## Leachate Levels
Hafod Quarry - Operational Phase
Environmental Monitoring Report
Leachate Field Monitoring
SamplePoint | Date | Dip to leachate (m) | Leachate head (m) | Comments
MP1b | 2017-12-22 | 40.66 | 1.73
MP2a | 2017-12-22 | 23.47 | 1.89
HAF LC3 | Dec |  |  | Hung-Up
HAF LC4 | 2017-12-05 | 18.59 | 2.96
HAF LC4 | 2017-12-13 | 18.56 | 2.99
HAF LC4 | 2017-12-20 | 17.75 | 3.8
HAF LMP4a | 2017-12-05 | 17.48 | 2.74
HAF LMP4a | 2017-12-13 | 17.79 | 2.43
HAF LMP4a | 2017-12-20 | 17.95 | 2.27
HAF LMP4b | 2017-12-05 | 17.44 | 2.59
HAF LMP4b | 2017-12-13 | 17.82 | 2.21
HAF LMP4b | 2017-12-20 | 18.29 | 1.74

## Leachate Analysis
Hafod Quarry - Operational Phase
Environmental Monitoring Report
Leachate Analytical Data
Sample Point | Date | Data Comments | pH | Temperature (degC) | Alkalinity tot as CACO3 (mg/l) | Ammoniacal-N as N (mg/l) | Bio Oxygen Demand (mg/l) | Calcium, Dissolved (mg/l) | Chem Oxygen Demand (mg/l) | Chloride (mg/l) | Conductivity us/cm (uS/cm) | Magnesium (mg/l) | Potassium (mg/l) | Sodium (mg/l) | Sulphate (mg/l) | Tot Organic Carbon (mg/l) | Tot Oxidised Nitrogen (mg/l)
HAF Cell 1 | 2017-11-21 |  | 7.9 | 12 | 15000 | 3300 | 88 | 12 | 14000 | 4800 | 36500 | 45 | 880 | 2900 | 3500 | 5000 | < 1.5
HAF Cell 2 | Oct-Dec | No Pump
HAF Cell 3 | 2017-11-21 |  | 7.8 | 12 | 11000 | 2000 | 680 | 41 | 6600 | 5100 | 29400 | 80 | 1100 | 4400 | 77 | 2100 | < 1.5
HAF Cell 4 | 2017-11-21 |  | 7.9 | 12 | 11000 | 2300 | 520 | 130 | 9400 | 4900 | 30600 | 92 | 1100 | 3500 | 140 | 4000 | < 1.5
No Breaches

## Perimeter Gas
Sample Point | Date | CH4 | CO2 | O2 | AP | RP | Data Comments
|  | % | % | % | mb | mb
BH HA 10(B) | 2017-12-05 14:27 | 0 | 0.7 | 20.1 | 1017 | -0.06
BH HA 10(M) | 2017-12-05 14:25 | 7.6 | 16 | 4.8 | 1017 | -0.09
BH HA 10(T) | 2017-12-05 14:22 | 0.3 | 2.8 | 17.9 | 1017 | -0.1
BH HA 11A(B) | 2017-12-05 14:34 | 0 | 0.1 | 20.8 | 1017 | -0.01
BH HA 11B(M) | 2017-12-05 14:40 | 0 | 2.2 | 7.7 | 1017 | -0.02
BH HA 11B(T) | 2017-12-05 14:39 | 0 | 1.2 | 20 | 1017 | -0.01
BH HA 12A(M) | 2017-12-20 14:26 | 0 | 0.3 | 20.8 | 1022 | 0.07
BH HA 12A(T) | 2017-12-20 14:24 | 0 | 3.2 | 18.1 | 1022 | 0.03
BH HA 12B(B) | 2017-12-20 14:27 | 0 | 0.3 | 20.5 | 1023 | 0.07
BH HA 1A(T) | 2017-12-20 14:17 | 0 | 1.8 | 19.8 | 1022 | -0.03
BH HA 1B(B) | 2017-12-20 14:20 | 0 | 0.7 | 20.5 | 1022 | -0.09
BH HA 1B(M) | 2017-12-20 14:19 | 0 | 0.2 | 21 | 1022 | -0.07
BH HA 2A(M) | 2017-12-05 12:28 | 0 | 0.1 | 21 | 1019 | -0.07
BH HA 2A(T) | 2017-12-05 12:26 | 0 | 2.3 | 19.7 | 1020 | -0.9
BH HA 2B(B) | 2017-12-05 12:29 | 0 | 7.1 | 1.5 | 1019 | 0.9
BH HA 2B(B) | 2017-12-13 12:56 | 0.2 | 7.1 | 4 | 978 | 0.33
BH HA 2B(B) | 2017-12-20 13:34 | 0 | 5.9 | 3.4 | 1021 | 0
BH HA 5(B) | [6 empty] | Missed
BH HA 5(T) | [6 empty] | Missed
BH HA 6A(B) | 2017-12-05 11:57 | 0 | 0.8 | 19.9 | 1020 | -0.11
BH HA 6A(M) | 2017-12-05 11:56 | 0 | 1.1 | 20 | 1020 | -0.09
BH HA 6B(T) | 2017-12-05 11:58 | 0 | 5.9 | 10.3 | 1020 | -0.02
BH HA 9A(B) | 2017-12-05 11:26 | 0 | 4.2 | 16.8 | 1020 | -0.13
BH HA 9A(B) | 2017-12-13 11:40 | 0 | 6.2 | 17.6 | 979 | -0.02
BH HA 9A(B) | 2017-12-20 12:19 | 0 | 4.7 | 18.5 | 1021 | -0.05
BH HA 9A(T) | 2017-12-05 11:25 | 0 | 11 | 9.9 | 1020 | 0.03
BH HA 9A(T) | 2017-12-13 11:39 | 0 | 13.8 | 7.8 | 979 | -0.03
BH HA 9A(T) | 2017-12-20 12:17 | 0 | 13.4 | 9.8 | 1021 | 0.02
BH HA 9B(M) | 2017-12-05 11:27 | 0 | 0.7 | 20.3 | 1020 | 0.02
BH HA 9B(M) | 2017-12-13 11:42 | 0 | 3.4 | 15.5 | 979 | -0.02
BH HA 9B(M) | 2017-12-20 12:21 | 0 | 0.1 | 21 | 1022 | 0.03
HAF GB01 | 2017-12-05 11:28 | 19.4 | 17.8 | 2 | 1020 | 0.03
HAF GB01 | 2017-12-13 11:44 | 11.7 | 16.6 | 2.1 | 979 | 0.05
HAF GB01 | 2017-12-20 12:23 | 0.2 | 0.9 | 20.6 | 1022 | 0.1
HAF GB02 | 2017-12-05 11:30 | 1.6 | 4.6 | 15.8 | 1020 | 0.02
HAF GB02 | 2017-12-13 11:46 | 1.1 | 4.3 | 17.1 | 979 | 0.02
HAF GB02 | 2017-12-20 12:25 | 0.5 | 2.8 | 17.5 | 1021 | 0.07
HAF GB03 | 2017-12-05 11:31 | 13.7 | 22.9 | 1 | 1020 | 0.08
HAF GB03 | 2017-12-13 11:48 | 15.8 | 22.3 | 2 | 979 | 0.02
HAF GB03 | 2017-12-20 12:26 | 12.2 | 21.4 | 4.6 | 1021 | 0.05
HAF GB04a | 2017-12-05 11:33 | 0 | 0.9 | 19.3 | 1020 | 0
HAF GB04a | 2017-12-13 11:49 | 15 | 5.2 | 5.2 | 979 | 0
HAF GB04a | 2017-12-20 12:29 | 16.7 | 12.8 | 2.8 | 1021 | 0.21
HAF GB04b | 2017-12-05 11:34 | 37.2 | 32.8 | 0.5 | 1020 | 0.02
HAF GB04b | 2017-12-05 12:20 | 0 | 6 | 19.3 | 1020 | -0.07
HAF GB04b | 2017-12-13 11:51 | 16.2 | 22.3 | 2.6 | 978 | 0.07
HAF GB04b | 2017-12-20 12:31 | 38.5 | 29.3 | 1.7 | 1021 | 0.03
HAF GB05 | 2017-12-05 11:47 | 0 | 0.1 | 20.7 | 1020 | 0.01
HAF GB05 | 2017-12-13 12:15 | 0 | 0.2 | 21.6 | 978 | -0.02
HAF GB05 | 2017-12-20 12:52 | 0 | 0.1 | 20.8 | 1022 | 0.02
HAF GB06a | 2017-12-05 11:49 | 37 | 20.2 | 0.7 | 1020 | 0.01
HAF GB06a | 2017-12-13 12:18 | 38.2 | 19.6 | 5.5 | 978 | 0
HAF GB06a | 2017-12-20 12:55 | 35.7 | 17.9 | 3.4 | 1021 | 0.02
HAF GB06b | 2017-12-05 11:48 | 0 | 0.1 | 20.8 | 1021 | 0
HAF GB06b | 2017-12-13 12:16 | 0 | 1.3 | 21 | 978 | 3.77
HAF GB06b | 2017-12-20 12:53 | 0 | 0.2 | 20.3 | 1021 | -0.07
HAF GB07a | 2017-12-05 11:50 | 22 | 19.5 | 0.6 | 1020 | 0
HAF GB07a | 2017-12-13 12:19 | 20.2 | 14.6 | 5.9 | 978 | 0
HAF GB07a | 2017-12-20 12:57 | 18.7 | 9 | 3.2 | 1022 | -0.03
HAF GB07b | 2017-12-05 11:51 | 16.3 | 8.4 | 4.2 | 1020 | 0
HAF GB07b | 2017-12-13 12:21 | 14.3 | 3.2 | 6.4 | 978 | -0.1
HAF GB07b | 2017-12-20 12:58 | 14.5 | 1.9 | 6.5 | 1022 | 0.05
HAF GB08 | 2017-12-05 11:52 | 6.2 | 13.1 | 6.8 | 1020 | -0.01
HAF GB08 | 2017-12-13 12:23 | 10.2 | 15.7 | 4.5 | 978 | -0.09
HAF GB08 | 2017-12-20 13:00 | 9 | 11.9 | 7.1 | 1021 | 0.1
HAF GB09 | 2017-12-05 11:54 | 21.4 | 22.2 | 0.9 | 1020 | -0.03
HAF GB09 | 2017-12-13 12:24 | 24 | 17.9 | 4.3 | 978 | 0.1
HAF GB09 | 2017-12-20 13:03 | 20.7 | 9.5 | 4.9 | 1022 | 0
HAF GB10a | 2017-12-05 12:00 | 0 | 5.2 | 11 | 1020 | -0.01
HAF GB10a | 2017-12-13 12:26 | 0 | 3.8 | 21 | 978 | -0.05
HAF GB10a | 2017-12-20 13:06 | 0 | 1.3 | 18.8 | 1021 | -0.02
HAF GB10b | 2017-12-05 12:02 | 0 | 3.5 | 16.8 | 1020 | -1.74
HAF GB10b | 2017-12-13 12:28 | 0 | 2.8 | 17.9 | 978 | 6.08
HAF GB10b | 2017-12-20 13:07 | 0 | 1.3 | 19.4 | 1021 | 0.07
HAF GB11 | 2017-12-05 12:03 | 0 | 0.1 | 20.7 | 1020 | -0.03
HAF GB11 | 2017-12-13 12:29 | 0 | 0.6 | 21.5 | 978 | -0.07
HAF GB11 | 2017-12-20 13:09 | 0 | 0.3 | 20.6 | 1021 | 0
HAF GB12 | 2017-12-05 12:05 | 15.8 | 4.1 | 1.5 | 1020 | -0.04
HAF GB12 | 2017-12-13 12:33 | 18.3 | 4.2 | 4.8 | 978 | 0.28
HAF GB12 | 2017-12-20 13:12 | 18.9 | 3.7 | 2.6 | 1021 | 0.07
HAF GB13 | 2017-12-05 12:08 | 2.2 | 5.8 | 6.2 | 1019 | -0.02
HAF GB13 | 2017-12-13 12:36 | 1.8 | 6.4 | 7.8 | 978 | 0.02
HAF GB13 | 2017-12-20 13:14 | 0.3 | 1.1 | 18.1 | 1021 | -0.03
HAF GB14 | 2017-12-05 12:09 | 0 | 1.8 | 17.8 | 1019 | -0.04
HAF GB14 | 2017-12-13 12:38 | 0 | 2.2 | 19.7 | 978 | 0.12
HAF GB14 | 2017-12-20 13:16 | 0 | 1.9 | 18.6 | 1021 | -0.05
HAF GB15 | 2017-12-05 12:10 | 0 | 6.4 | 9.8 | 1019 | 0
HAF GB15 | 2017-12-13 12:40 | 0 | 7 | 14.2 | 978 | 0.16
HAF GB15 | 2017-12-20 13:18 | 0 | 3 | 11.7 | 1021 | 0.05
HAF GB16 | 2017-12-05 12:12 | 0 | 0.6 | 20.3 | 1019 | -0.01
HAF GB16 | 2017-12-13 12:42 | 0 | 0.7 | 21.7 | 978 | 0.05
HAF GB16 | 2017-12-20 13:20 | 0 | 0.5 | 20.8 | 1022 | -0.28
HAF GB17 | 2017-12-05 12:16 | 0 | 0.1 | 20.8 | 1020 | -0.02
HAF GB17 | 2017-12-13 12:46 | 0 | 0.3 | 21.8 | 978 | -0.02
HAF GB17 | 2017-12-20 13:24 | 0 | 0.2 | 21 | 1021 | -0.02
HAF GB18 | 2017-12-05 12:17 | 0 | 0.2 | 20.9 | 1020 | -0.04
HAF GB18 | 2017-12-13 12:48 | 0 | 0.3 | 22 | 978 | -0.02
HAF GB18 | 2017-12-20 13:25 | 0 | 0.2 | 21.2 | 1021 | -0.07
HAF GB19 | 2017-12-05 12:18 | 0 | 1.1 | 19.9 | 1020 | -0.04
HAF GB19 | 2017-12-13 12:50 | 0 | 1.9 | 20.9 | 978 | 0
HAF GB19 | 2017-12-20 13:27 | 0 | 1.4 | 20.5 | 1021 | -0.05
HAF GB20 | 2017-12-05 12:21 | 0 | 0.2 | 20.9 | 1020 | -0.04
HAF GB20 | 2017-12-13 12:51 | 0 | 0.7 | 21.7 | 978 | -0.03
HAF GB20 | 2017-12-20 13:29 | 0 | 0.5 | 21 | 1021 | -0.09

## In-waste LFG
Well | Date | CH4 | CO2 | O2 | AP | DP | CO | Valve Position | Data Comments
HF00M1MA | 2017-12-04 12:36 | 47.2 | 31.8 | 0.3 | 1022 | -87.41 | 16 | 100
HF00M1MB | 2017-12-04 12:13 | 47.2 | 31.8 | 0.3 | 1022 | -93.12 | 16 | 100
HF00M3MA | 2017-12-04 10:53 | 50.2 | 36 | 0.4 | 1023 | -95.67 | 21 | 100
HF00M3MB | 2017-12-04 10:35 | 49.8 | 35.7 | 0.4 | 1023 | -98.72 | 22 | 100
HF00M4MA | 2017-12-04 11:24 | 45.3 | 36 | 0.4 | 1021 | -95.02 | 22 | 100
HF00M4MB | 2017-12-04 11:09 | 45.3 | 36.3 | 0.3 | 1022 | -95.8 | 23 | 100
HF00M5MA | 2017-12-04 11:58 | 51.9 | 40.6 | 0.3 | 1022 | -95.02 | 154 | 100
HF00M5MB | 2017-12-04 11:38 | 48.5 | 38.3 | 0.6 | 1022 | -96.08 | 120 | 100
HF00M9MA | 2017-12-04 11:35 | 51 | 38.5 | 0.2 | 1022 | -96.13 | 23 | 100
HF00M9MB | 2017-12-04 11:26 | 50.7 | 38.1 | 0.2 | 1022 | -95.84 | 22 | 100
HF00PNWA | 2017-12-04 12:08 | 19.7 | 16 | 8.1 | 1022 | 4.06 | 11 | 0
HF00PNWB | 2017-12-04 11:07 | 65.7 | 37.4 | 0.2 | 1022 | -96.54 | 11 | 100
HF00PNWC | 2017-12-04 11:05 | 21.2 | 11.6 | 13 | 1022 | -13.45 | 7 | 0
HF00W001 | 2017-12-04 12:17 | 0.7 | 2.8 | 19.7 | 1023 | 1.01 | 8 | 0
HF00W002 | 2017-12-04 12:15 | 43.1 | 33.2 | 0.3 | 1022 | -66.8 | 15 | 10
HF00W003 | 2017-12-04 12:19 | 0.3 | 1.1 | 20.9 | 1023 | -37.72 | 7 | 0
HF00W004 | 2017-12-04 12:34 | 55.9 | 34.1 | 0.5 | 1022 | -85.69 | 19 | 100
HF00W005 | 2017-12-04 11:33 | 52.5 | 39.2 | 0.1 | 1022 | -37.86 | 18 | 15
HF00W006 | 2017-12-04 11:07 | 48.3 | 38 | 0.2 | 1022 | -89.02 | 24 | 25
HF00W007 | 2017-12-04 11:36 | 1.3 | 3.1 | 20.6 | 1022 | -37.96 | 7 | 0
HF00W008 | 2017-12-04 11:28 | 44.7 | 35.3 | 0.4 | 1022 | -62.39 | 15 | 10
HF00W009 | 2017-12-04 11:41 | 56.6 | 41.8 | 0.4 | 1022 | -76.6 | 276 | 30
HF00W010 | 2017-12-04 11:00 | 19.1 | 22.1 | 0.7 | 1022 | -63.34 | 16 | 0
HF00W011 | 2017-12-04 10:39 | 49.7 | 37.6 | 0.9 | 1023 | -97.7 | 29 | 50
HF00W013 | 2017-12-04 12:06 | 65.1 | 36.6 | 0.6 | 1022 | -94.8 | 19 | 100
HF00W014 | 2017-12-04 12:05 | 53.7 | 38.1 | 0.3 | 1022 | -95.54 | 17 | 100
HF00W015 | 2017-12-04 11:03 | 28.4 | 27.2 | 0.2 | 1022 | -85.74 | 12 | 20
HF00W015 | 2017-12-04 11:04 | 28.4 | 27.3 | 0.1 | 1022 | -65.01 | 12 | 0
HF00W016 | 2017-12-04 10:38 | 0.4 | 3.8 | 19.4 | 1023 | -49.43 | 13 | 0
HF00W017 | 2017-12-04 11:39 | 5.8 | 10.6 | 16 | 1022 | 0.62 | 18 | 0
HF00W018 | 2017-12-04 15:53 | 56.3 | 43.4 | 0.2 | 1023 | -38.2 | 233 | 10
HF00W019 | 2017-12-04 14:31 | 62.5 | 39.5 | 0 | 1022 | -89.11 | 28 | 25
HF00W019 | 2017-12-04 14:32 | 62.6 | 39.6 | 0 | 1022 | -90.56 | 27 | 30
HF00W020 | 2017-12-04 14:50 | 61 | 40.7 | 0.2 | 1022 | -82.36 | 32 | 100
HF00W021 | 2017-12-04 10:58 | 60.4 | 37.6 | 0.8 | 1022 | -54.81 | 38 | 0
HF00W022 | 2017-12-04 10:57 | 35.8 | 29.3 | 0.9 | 1022 | -58.29 | 15 | 0
HF00W023 | 2017-12-04 12:00 | 60.4 | 41.3 | 0 | 1021 | -17.73 | 88 | 15
HF00W024 | 2017-12-04 11:47 | 55.9 | 42.8 | 0.5 | 1022 | -79.03 | 38 | 20
HF00W026 | 2017-12-04 11:06 | 47.1 | 36.6 | 0.3 | 1022 | -73.6 | 18 | 25
HF00W028 | 2017-12-04 11:52 | 50.7 | 49.3 | 0.2 | 1022 | 19.61 | 43 | 0
HF00W030 | 2017-12-04 14:41 | 62.4 | 39.5 | 0.1 | 1022 | -87.48 | 23 | 45
HF00W033 | 2017-12-04 15:55 | 40 | 33 | 5.4 | 1024 | 1.27 | 38 | 0
HF00W035 | 2017-12-04 14:17 | 57.4 | 43.7 | 0 | 1022 | -9.54 | 303 | 15
HF00W035 | 2017-12-04 14:18 | 57.4 | 43.9 | 0 | 1022 | -27.36 | 316 | 20
HF00W036 | 2017-12-04 14:36 | 58.9 | 37.7 | 1 | 1022 | -83.21 | 29 | 30
HF00W036 | 2017-12-04 14:37 | 58.6 | 37.7 | 1 | 1022 | -86.42 | 29 | 35
HF00W037 | 2017-12-04 15:24 | 63.8 | 39 | 0.1 | 1022 | -92.39 | 25 | 30
HF00W039 | 2017-12-04 14:48 | 36.3 | 29.9 | 5.8 | 1022 | -9.37 | 64 | 0
HF00W041 | 2017-12-04 10:30 | 30.4 | 21.3 | 9 | 1023 | 0.21 | 15 | 0
HF00W043 | 2017-12-04 11:19 | 44.8 | 35.6 | 0.2 | 1022 | -18.15 | 21 | 15
HF00W044 | 2017-12-04 10:44 | 47.5 | 35.9 | 0.3 | 1023 | -56.8 | 20 | 20
HF00W045 | 2017-12-04 10:42 | 40.4 | 32.3 | 0.4 | 1023 | -71.29 | 16 | 15
HF00W046 | 2017-12-04 11:45 | 37.8 | 31.4 | 0.2 | 1022 | -26.61 | 11 | 20
HF00W047 | 2017-12-04 11:30 | 58.7 | 41.1 | 0.2 | 1022 | -81.6 | 39 | 20
HF00W047 | 2017-12-04 11:31 | 58.6 | 41.4 | 0 | 1022 | -91.92 | 40 | 25
HF00W049 | 2017-12-04 12:29 | 0.2 | 0.7 | 22.1 | 1023 | -54.74 | 5 | 0
HF00W050 | 2017-12-04 14:20 | 42.4 | 31.8 | 3.2 | 1022 | -2.03 | 26 | 10
HF00W051 | 2017-12-04 15:18 | 64.8 | 38.6 | 0 | 1022 | 1.67 | 33 | 0
HF00W051 | 2017-12-04 15:19 | 64.7 | 38.7 | 0 | 1022 | 0.31 | 32 | 10
HF00W052 | 2017-12-04 14:53 | 41.1 | 34.6 | 0.6 | 1022 | -3.73 | 241 | 20
HF00W053 | 2017-12-04 14:55 | 57.4 | 41.3 | 0.4 | 1022 | -86.02 | 454 | 20
HF00W053 | 2017-12-04 14:56 | 57.4 | 41.6 | 0.3 | 1022 | -87.51 | 460 | 25
HF00W055 | 2017-12-04 14:08 | 44.7 | 29.8 | 0.1 | 1021 | -45.85 | 17 | 30
HF00W056 | 2017-12-04 11:09 | 46 | 28.1 | 0.8 | 1022 | -96.39 | 13 | 70
HF00W057 | 2017-12-04 11:12 | 52.7 | 25 | 0.3 | 1022 | -96.7 | 17 | 100
HF00W058 | 2017-12-04 11:20 | 38.2 | 23.1 | 8.5 | 1022 | 0.1 | 22 | 0
HF00W058 | 2017-12-04 11:25 | 65.1 | 38 | 0.1 | 1022 | -3.19 | 20 | 5
HF00W059 | 2017-12-04 11:29 | 43 | 30.9 | 1.5 | 1023 | -12.46 | 22 | 15
HF00W060 | 2017-12-04 11:14 | 57.5 | 45.8 | 0.1 | 1022 | -0.09 | 65 | 0
HF00W060 | 2017-12-04 11:18 | 57.9 | 45.6 | 0 | 1022 | -1.91 | 64 | 10
HF00W062 | 2017-12-04 14:11 | 2.2 | 4.5 | 19.3 | 1021 | 0.97 | 12 | 0
HF00W064 | 2017-12-04 16:07 | 58.8 | 36 | 1.5 | 1024 | -79.03 | 37 | 15
HF00W065 | 2017-12-04 14:09 | 26.6 | 25 | 7.3 | 1022 | -3.9 | 17 | 0
HF00W066 | 2017-12-04 12:03 | 10.4 | 7 | 10.4 | 1022 | 0.38 | 9
HF00W067 | 2017-12-04 14:06 | 43.2 | 33.7 | 0.1 | 1022 | -17.77 | 17 | 15
HF00W068 | 2017-12-04 14:04 | 52.1 | 46.9 | 0.1 | 1021 | -3.47 | 472 | 10
HF00W069 | 2017-12-04 14:28 | 61.7 | 40.2 | 0.1 | 1022 | -6.87 | 45 | 15
HF00W070 | 2017-12-04 15:29 | 0.5 | 2 | 21.6 | 1022 | 0.17 | 13 | 0
HF00W071 | 2017-12-04 14:52 | 30.7 | 28.3 | 3.6 | 1022 | 9.18 | 253 | 0
HF00W072 | 2017-12-01 10:26 | 38 | 29.5 | 4.6 | 1018 | -31.31 | 39 | 10
HF00W072 | 2017-12-01 10:28 | 38.1 | 29.6 | 4.4 | 1018 | 0.6 | 38 | 0
HF00W072 | 2017-12-04 11:56 | 39.1 | 29.6 | 4.3 | 1025 | 10.89 | 43 | 0
HF00W072 | 2017-12-05 09:37 | 76.2 | 43.1 | 0.2 | 1026 | 11.44 | 72 | 0
HF00W072 | 2017-12-05 09:39 | 73.8 | 46.5 | 0 | 1026 | -42.09 | 84 | 10
HF00W072 | 2017-12-06 14:23 | 38.6 | 25.1 | 8.1 | 1011 | -51.33 | 50 | 10
HF00W072 | 2017-12-06 14:29 | 38.6 | 25.2 | 8.2 | 1011 | 2.54 | 47 | 0
HF00W072 | 2017-12-07 09:50 | 72.8 | 46 | 0.4 | 998 | 9.22 | 82 | 0
HF00W072 | 2017-12-07 09:53 | 75.5 | 46.5 | 0 | 998 | -24.04 | 78 | 10
HF00W072 | 2017-12-08 09:40 | 43.7 | 31.3 | 6.1 | 1008 | -32.27 | 35 | 10
HF00W072 | 2017-12-08 09:42 | 43.6 | 31 | 6.2 | 1008 | 0.56 | 29 | 0
HF00W072 | 2017-12-13 09:48 | 58.3 | 42.1 | 0.1 | 985 | 24.83 | 74 | 0
HF00W072 | 2017-12-13 09:51 | 60.1 | 41.3 | 0 | 985 | -43.57 | 69 | 10
HF00W072 | 2017-12-14 09:26 | 50.3 | 35.9 | 1.7 | 981 | -72.17 | 53 | 10
HF00W072 | 2017-12-15 10:15 | 51.5 | 36.2 | 1.2 | 993 | -73.18 | 50 | 100
HF00W072 | 2017-12-18 10:16 | 56.7 | 37.5 | 0.1 | 1021 | -48.93 | 63 | 10
HF00W072 | 2017-12-19 09:26 | 59 | 38.4 | 0.1 | 1024 | -23.96 | 62 | 10
HF00W072 | 2017-12-20 10:11 | 54.7 | 36.5 | 0.2 | 1025 | -44.94 | 68 | 10
HF00W072 | 2017-12-21 09:33 | 52 | 35.6 | 0.4 | 1025 | -72.55 | 65 | 10
HF00W072 | 2017-12-21 09:34 | 52 | 35.6 | 0.4 | 1025 | -72.55 | 65 | 10
HF00W072 | 2017-12-22 10:02 | 53.1 | 36.1 | 0.1 | 1027 | -57.37 | 62 | 10
HF00W072 | 2017-12-27 11:06 | 56.5 | 39.9 | 0.2 | 986 | -69.05 | 68 | 15
HF00W072 | 2017-12-27 11:07 | 56.5 | 40.1 | 0.1 | 986 | -71.38 | 70 | 20
HF00W073 | 2017-12-01 10:44 | 52.6 | 44.1 | 0.4 | 1018 | -0.29 | 98 | 0
HF00W073 | 2017-12-01 10:46 | 57.4 | 45.8 | 0 | 1018 | -0.84 | 79 | 5
HF00W073 | 2017-12-04 12:24 | 37.4 | 34.4 | 0.8 | 1026 | -0.1 | 47 | 10
HF00W073 | 2017-12-05 09:54 | 26.6 | 21 | 8.5 | 1026 | -3.93 | 76 | 10
HF00W073 | 2017-12-05 09:56 | 26.2 | 20.9 | 8.5 | 1026 | -0.38 | 66 | 0
HF00W073 | 2017-12-06 14:42 | 71.1 | 50.4 | 0.1 | 1011 | -0.27 | 94 | 0
HF00W073 | 2017-12-06 14:44 | 71.4 | 49.9 | 0 | 1011 | -1.6 | 91 | 10
HF00W073 | 2017-12-07 10:07 | 32.2 | 27.9 | 5.4 | 999 | -1.76 | 65 | 5
HF00W073 | 2017-12-07 10:11 | 32.1 | 28 | 5.4 | 999 | -0.34 | 42 | 0
HF00W073 | 2017-12-08 09:55 | 31.7 | 27.4 | 5.8 | 1008 | -0.92 | 48 | 0
HF00W073 | 2017-12-13 09:35 | 26.9 | 24.1 | 5.2 | 986 | -0.43 | 58 | 0
HF00W073 | 2017-12-14 09:14 | 54.1 | 43.7 | 0.5 | 981 | -0.43 | 87 | 0
HF00W073 | 2017-12-14 09:15 | 58.3 | 45.3 | 0.1 | 981 | -2.41 | 84 | 10
HF00W073 | 2017-12-15 10:38 | 24.3 | 21.4 | 6.6 | 994 | -2.75 | 50 | 5
HF00W073 | 2017-12-15 10:41 | 24.2 | 21.6 | 6.4 | 994 | -0.6 | 47 | 0
HF00W073 | 2017-12-18 10:28 | 23.7 | 20.5 | 6.5 | 1020 | -0.15 | 54 | 0
HF00W073 | 2017-12-19 10:25 | 58 | 42.9 | 0.1 | 1025 | -0.41 | 64 | 0
HF00W073 | 2017-12-19 10:26 | 57.5 | 42 | 0 | 1025 | -4.85 | 74 | 10
HF00W073 | 2017-12-20 10:24 | 19.7 | 16 | 9.3 | 1026 | -4.47 | 52 | 10
HF00W073 | 2017-12-20 10:27 | 19.5 | 16 | 9.3 | 1026 | -0.07 | 57 | 0
HF00W073 | 2017-12-21 09:48 | 57.4 | 42.3 | 0 | 1026 | 0.03 | 73 | 0
HF00W073 | 2017-12-21 09:49 | 57.4 | 42.3 | 0 | 1026 | 0.03 | 73 | 0
HF00W073 | 2017-12-21 09:50 | 57.4 | 40.5 | 0 | 1026 | -5.05 | 90 | 10
HF00W073 | 2017-12-21 09:51 | 57.4 | 40.5 | 0 | 1026 | -5.05 | 90 | 10
HF00W073 | 2017-12-22 10:09 | 18.7 | 15.5 | 9.7 | 1027 | -4.8 | 49 | 10
HF00W073 | 2017-12-22 10:10 | 18.9 | 15.8 | 9.6 | 1027 | -0.6 | 43 | 0
HF00W073 | 2017-12-27 10:56 | 15.5 | 15.2 | 10.6 | 987 | 0.97 | 43 | 0
HF00W074 | 2017-12-01 10:37 | 41.4 | 35.4 | 0.9 | 1018 | -5.81 | 63 | 10
HF00W074 | 2017-12-04 12:09 | 42.1 | 34.7 | 0.8 | 1025 | -5.1 | 47 | 20
HF00W074 | 2017-12-05 09:45 | 54.7 | 38.1 | 0.8 | 1026 | -5.14 | 63 | 10
HF00W074 | 2017-12-06 14:35 | 60.2 | 39.8 | 0.6 | 1011 | -3.88 | 63 | 10
HF00W074 | 2017-12-07 09:59 | 55.3 | 38.5 | 0.7 | 999 | -7.89 | 62 | 10
HF00W074 | 2017-12-08 09:49 | 52.2 | 38.7 | 1 | 1008 | -6.2 | 45 | 10
HF00W074 | 2017-12-13 09:28 | 51.6 | 35.2 | 0.4 | 986 | -13.59 | 56 | 15
HF00W074 | 2017-12-14 09:02 | 51 | 35.8 | 0.2 | 981 | -44.24 | 53 | 15
HF00W074 | 2017-12-15 10:32 | 58.1 | 38.2 | 0.1 | 993 | -68.18 | 51 | 10
HF00W074 | 2017-12-18 10:23 | 61.9 | 38.2 | 0.1 | 1022 | -50.64 | 66 | 15
HF00W074 | 2017-12-19 10:16 | 44.2 | 28.3 | 5.2 | 1025 | -55.53 | 31 | 10
HF00W074 | 2017-12-19 10:18 | 39.6 | 26.1 | 6.8 | 1025 | -33.55 | 28 | 0
HF00W074 | 2017-12-20 10:18 | 61.9 | 37.4 | 0.3 | 1026 | 0.32 | 54 | 0
HF00W074 | 2017-12-20 10:20 | 61.2 | 38.1 | 0.1 | 1026 | -53.07 | 56 | 10
HF00W074 | 2017-12-21 09:44 | 61.7 | 38.2 | 0.1 | 1026 | -73.86 | 67 | 10
HF00W074 | 2017-12-21 09:44 | 61.7 | 38.2 | 0.1 | 1026 | -73.86 | 67 | 10
HF00W074 | 2017-12-22 10:07 | 60.2 | 36.6 | 0.7 | 1027 | -60.9 | 58 | 10
HF00W074 | 2017-12-27 10:44 | 49.1 | 34.1 | 3.5 | 987 | -69.03 | 42 | 20
HF00W075 | 2017-12-01 10:58 | 51.6 | 38.7 | 1.5 | 1018 | -1.91 | 67 | 10
HF00W075 | 2017-12-04 12:42 | 51.4 | 38.9 | 1.5 | 1025 | -1.35 | 73 | 20
HF00W075 | 2017-12-05 10:03 | 58.9 | 40.3 | 2.3 | 1026 | -3.72 | 72 | 10
HF00W075 | 2017-12-05 10:14 | 59.9 | 40.2 | 2.3 | 1024 | -5.05 | 70 | 100
HF00W075 | 2017-12-06 14:52 | 60.8 | 41.1 | 1.9 | 1010 | -2.31 | 76 | 10
HF00W075 | 2017-12-07 10:20 | 56.5 | 39.8 | 2.5 | 999 | -4.76 | 69 | 10
HF00W075 | 2017-12-08 09:58 | 52.3 | 39.2 | 2.8 | 1008 | -5.84 | 48 | 10
HF00W075 | 2017-12-13 09:17 | 51.3 | 36 | 2.2 | 987 | -4.3 | 73 | 10
HF00W075 | 2017-12-14 08:55 | 46.1 | 33 | 3 | 981 | -5.63 | 57 | 10
HF00W075 | 2017-12-15 10:52 | 42.9 | 32.4 | 3.2 | 994 | -6.25 | 57 | 10
HF00W075 | 2017-12-15 10:53 | 43.7 | 32.8 | 3.1 | 994 | -1.09 | 58 | 0
HF00W075 | 2017-12-18 10:50 | 60 | 40 | 0.2 | 1022 | -0.15 | 110 | 0
HF00W075 | 2017-12-18 10:51 | 60 | 40.3 | 0 | 1022 | -0.87 | 113 | 10
HF00W075 | 2017-12-19 10:34 | 55 | 37 | 1.2 | 1025 | -1.74 | 76 | 10
HF00W075 | 2017-12-20 10:37 | 54 | 36.1 | 1.5 | 1026 | -1.25 | 86 | 10
HF00W075 | 2017-12-21 09:59 | 54.1 | 36.2 | 1.6 | 1026 | -1.49 | 82 | 10
HF00W075 | 2017-12-21 10:00 | 54.1 | 36.2 | 1.6 | 1026 | -1.49 | 82 | 10
HF00W075 | 2017-12-22 10:32 | 52.4 | 36.1 | 1.4 | 1027 | -1.35 | 80 | 10
HF00W075 | 2017-12-27 10:38 | 52.3 | 38 | 1.6 | 986 | -0.49 | 77 | 20
HF00W076 | 2017-12-01 11:01 | 57.9 | 41.9 | 0.3 | 1018 | -0.27 | 205 | 0
HF00W076 | 2017-12-01 11:02 | 59.2 | 42.8 | 0 | 1018 | -0.67 | 206 | 5
HF00W076 | 2017-12-04 12:37 | 57.2 | 42.8 | 0.2 | 1024 | 0.27 | 392 | 5
HF00W076 | 2017-12-04 12:40 | 53.1 | 40.8 | 0.8 | 1024 | -2.08 | 345 | 15
HF00W076 | 2017-12-05 10:05 | 37.8 | 25.5 | 10 | 1026 | -2.92 | 97 | 10
HF00W076 | 2017-12-05 10:07 | 37.9 | 25.5 | 9.9 | 1026 | -0.31 | 74 | 0
HF00W076 | 2017-12-05 10:11 | 52.4 | 34.6 | 5.9 | 1026 | -0.31 | 164 | 100
HF00W076 | 2017-12-06 14:54 | 72.8 | 47.2 | 0.1 | 1010 | -0.09 | 216 | 0
HF00W076 | 2017-12-06 14:56 | 73.7 | 47.6 | 0 | 1010 | -0.92 | 236 | 10
HF00W076 | 2017-12-07 10:24 | 56.6 | 43.3 | 0 | 999 | -1.2 | 155 | 10
HF00W076 | 2017-12-08 10:00 | 54.5 | 43.8 | 0.2 | 1008 | -1.79 | 96 | 10
HF00W076 | 2017-12-13 09:20 | 58.8 | 41.7 | 0.2 | 987 | -1.06 | 190 | 10
HF00W076 | 2017-12-13 09:23 | 58.9 | 41.8 | 0.1 | 987 | -2.58 | 180 | 15
HF00W076 | 2017-12-14 08:57 | 40.4 | 34.2 | 0.7 | 981 | -3.33 | 115 | 10
HF00W076 | 2017-12-15 10:56 | 39.5 | 34.3 | 0.7 | 994 | -4.05 | 91 | 10
HF00W076 | 2017-12-18 10:55 | 58.7 | 41.2 | 0 | 1022 | -0.94 | 207 | 15
HF00W076 | 2017-12-19 10:36 | 50 | 39 | 0.1 | 1025 | -1.74 | 124 | 10
HF00W076 | 2017-12-20 10:42 | 47.6 | 37 | 0.1 | 1025 | -3.09 | 155 | 10
HF00W076 | 2017-12-21 10:02 | 47.5 | 37.2 | 0.1 | 1026 | -1.49 | 150 | 10
HF00W076 | 2017-12-21 10:02 | 47.5 | 37.2 | 0.1 | 1026 | -1.49 | 150 | 10
HF00W076 | 2017-12-22 10:35 | 47.5 | 37.4 | 0.1 | 1027 | -1.37 | 149 | 10
HF00W076 | 2017-12-27 10:40 | 44.3 | 37.8 | 0.3 | 987 | -0.29 | 154 | 20
HF00W077 | 2017-12-01 10:40 | 29 | 28.8 | 6.9 | 1018 | -0.24 | 206 | 0
HF00W077 | 2017-12-04 12:19 | 25.8 | 23.9 | 7.4 | 1025 | 0.29 | 455 | 0
HF00W077 | 2017-12-05 09:49 | 66 | 52.6 | 0.9 | 1026 | 0.02 | 608 | 0
HF00W077 | 2017-12-05 09:51 | 67.7 | 53.8 | 0.2 | 1026 | -0.65 | 826 | 5
HF00W077 | 2017-12-06 14:38 | 49.4 | 39.3 | 3.6 | 1010 | -0.36 | 413 | 5
HF00W077 | 2017-12-07 10:01 | 42.4 | 35.5 | 4.9 | 999 | -0.39 | 302 | 5
HF00W077 | 2017-12-07 10:03 | 42.5 | 35.8 | 4.8 | 999 | -0.34 | 314 | 0
HF00W077 | 2017-12-08 09:52 | 40.6 | 36.6 | 5.4 | 1008 | -0.96 | 185 | 0
HF00W077 | 2017-12-13 09:31 | 34.4 | 31.2 | 4.8 | 986 | -0.38 | 286 | 0
HF00W077 | 2017-12-14 09:08 | 50 | 43.9 | 2.1 | 981 | -0.2 | 302 | 0
HF00W077 | 2017-12-14 09:10 | 54.4 | 46.9 | 0.7 | 981 | -1.06 | 318 | 10
HF00W077 | 2017-12-15 10:34 | 26.2 | 24.8 | 8 | 994 | -1.09 | 179 | 10
HF00W077 | 2017-12-15 10:36 | 26.8 | 25.5 | 7.7 | 994 | -0.63 | 187 | 0
HF00W077 | 2017-12-18 10:26 | 25.7 | 24.8 | 7.7 | 1021 | -0.34 | 186 | 0
HF00W077 | 2017-12-19 10:20 | 25.7 | 24.9 | 7.9 | 1025 | -0.48 | 168 | 0
HF00W077 | 2017-12-20 10:22 | 26.5 | 24.4 | 7.8 | 1026 | 0.17 | 235 | 0
HF00W077 | 2017-12-22 10:17 | 55.8 | 43.1 | 0.7 | 1027 | -0.15 | 270 | 0
HF00W077 | 2017-12-22 10:18 | 56.2 | 43.3 | 0.6 | 1027 | -0.79 | 275 | 5
HF00W077 | 2017-12-27 10:52 | 41.9 | 40 | 0.7 | 986 | 0.38 | 365 | 15
HF00W077 | 2017-12-27 10:54 | 42 | 40.1 | 0.7 | 986 | 0.21 | 396 | 10
HF00W078 | 2017-12-01 09:58 | 57.2 | 42.8 | 0.6 | 1016 | -0.5 | 61 | 0
HF00W078 | 2017-12-01 10:00 | 56.8 | 42.8 | 0.5 | 1016 | -0.84 | 68 | 5
HF00W078 | 2017-12-04 15:45 | 33.1 | 29.7 | 5.2 | 1024 | -0.03 | 44 | 15
HF00W078 | 2017-12-04 15:46 | 33.1 | 29.7 | 5.2 | 1024 | 0.05 | 44 | 0
HF00W078 | 2017-12-05 09:18 | 42.1 | 32.5 | 5.8 | 1025 | -0.05 | 51 | 0
HF00W078 | 2017-12-06 11:16 | 72.2 | 45.7 | 0.4 | 1013 | 0 | 84 | 0
HF00W078 | 2017-12-06 11:22 | 65.6 | 44 | 1.9 | 1013 | -2.1 | 85 | 10
HF00W078 | 2017-12-06 11:24 | 64.6 | 43.8 | 2 | 1013 | -0.17 | 84 | 0
HF00W078 | 2017-12-07 09:13 | 74.3 | 47.2 | 0.3 | 996 | -0.19 | 83 | 0
HF00W078 | 2017-12-07 09:18 | 67.1 | 45.3 | 1.7 | 996 | -1.76 | 80 | 10
HF00W078 | 2017-12-07 09:23 | 63.1 | 43.8 | 2.4 | 996 | -0.32 | 74 | 0
HF00W078 | 2017-12-08 09:13 | 61.2 | 44.2 | 2.7 | 1006 | -0.77 | 53 | 0
HF00W078 | 2017-12-08 09:16 | 70.8 | 47.6 | 0.3 | 1006 | -1.13 | 58 | 10
HF00W078 | 2017-12-13 10:18 | 32.8 | 28.9 | 5.7 | 983 | -10.94 | 52 | 10
HF00W078 | 2017-12-13 10:21 | 32.7 | 29.2 | 5.6 | 983 | -0.5 | 46 | 0
HF00W078 | 2017-12-14 09:56 | 33.2 | 29 | 5.7 | 979 | -0.63 | 49 | 0
HF00W078 | 2017-12-15 09:49 | 57.3 | 42.1 | 0.2 | 991 | -0.29 | 61 | 0
HF00W078 | 2017-12-15 09:52 | 58.4 | 42 | 0.1 | 991 | -4.54 | 68 | 10
HF00W078 | 2017-12-18 09:55 | 21.5 | 22.4 | 5 | 1020 | -12.17 | 45 | 10
HF00W078 | 2017-12-18 09:57 | 21.5 | 22.5 | 4.9 | 1020 | -0.7 | 46 | 0
HF00W078 | 2017-12-19 09:03 | 57.7 | 40.8 | 0.4 | 1023 | -0.31 | 63 | 0
HF00W078 | 2017-12-19 09:07 | 54.9 | 40.5 | 0.7 | 1023 | -5.62 | 75 | 10
HF00W078 | 2017-12-20 09:42 | 28.9 | 27 | 4 | 1024 | -11.32 | 68 | 10
HF00W078 | 2017-12-20 09:44 | 28.8 | 27.1 | 4 | 1024 | -0.03 | 65 | 0
HF00W078 | 2017-12-21 09:13 | 36.3 | 31.3 | 2.2 | 1024 | 0.14 | 62 | 0
HF00W078 | 2017-12-21 09:14 | 36.3 | 31.3 | 2.2 | 1024 | 0.14 | 62 | 0
HF00W078 | 2017-12-22 09:40 | 57.5 | 40.9 | 0.2 | 1025 | 0.02 | 74 | 0
HF00W078 | 2017-12-22 09:41 | 57.2 | 40.9 | 0.3 | 1025 | -1.93 | 81 | 10
HF00W078 | 2017-12-27 11:25 | 35 | 36.9 | 1.8 | 985 | -8.29 | 61 | 15
HF00W078 | 2017-12-27 11:26 | 35 | 36.9 | 1.8 | 985 | 0.21 | 53 | 0
HF00W079 | 2017-12-01 10:15 | 36.6 | 30.2 | 5.3 | 1016 | -0.87 | 37 | 5
HF00W079 | 2017-12-01 10:17 | 36.7 | 30.3 | 5.2 | 1016 | -0.43 | 38 | 0
HF00W079 | 2017-12-04 15:58 | 38 | 29.7 | 4.5 | 1021 | 1.32 | 41 | 0
HF00W079 | 2017-12-05 09:28 | 75.2 | 44.1 | 0.1 | 1024 | -0.12 | 60 | 0
HF00W079 | 2017-12-05 09:30 | 75.1 | 44.3 | 0.1 | 1024 | -1.09 | 60 | 10
HF00W079 | 2017-12-06 11:38 | 49.9 | 33.1 | 4.9 | 1012 | -0.15 | 57 | 5
HF00W079 | 2017-12-06 11:39 | 49.9 | 33.3 | 4.8 | 1012 | -0.03 | 58 | 0
HF00W079 | 2017-12-07 09:40 | 75.4 | 45.4 | 0.1 | 997 | -0.1 | 59 | 0
HF00W079 | 2017-12-07 09:42 | 75.4 | 45.7 | 0 | 997 | -2.94 | 58 | 10
HF00W079 | 2017-12-08 09:26 | 40.9 | 29.8 | 7.1 | 1006 | -2.31 | 39 | 10
HF00W079 | 2017-12-08 09:28 | 40.9 | 29.9 | 7 | 1006 | -0.75 | 40 | 0
HF00W079 | 2017-12-13 10:00 | 60.4 | 40.2 | 0.1 | 985 | -0.5 | 48 | 0
HF00W079 | 2017-12-13 10:01 | 60.5 | 40.5 | 0 | 985 | -1.01 | 47 | 5
HF00W079 | 2017-12-14 09:37 | 53.9 | 37.7 | 1.5 | 979 | -1.08 | 43 | 10
HF00W079 | 2017-12-15 10:06 | 56.6 | 38.4 | 0.8 | 987 | -1.06 | 45 | 10
HF00W079 | 2017-12-18 10:08 | 50.7 | 36 | 1.7 | 1020 | -0.97 | 61 | 10
HF00W079 | 2017-12-19 09:17 | 51.9 | 36.3 | 1.7 | 1023 | -0.97 | 61 | 10
HF00W079 | 2017-12-20 10:00 | 59.8 | 38.7 | 0.3 | 1024 | -0.44 | 77 | 10
HF00W079 | 2017-12-21 09:24 | 58.6 | 37.6 | 0.5 | 1024 | -0.6 | 75 | 10
HF00W079 | 2017-12-21 09:24 | 58.6 | 37.6 | 0.5 | 1024 | -0.6 | 75 | 10
HF00W079 | 2017-12-22 09:50 | 60.9 | 38.8 | 0.1 | 1025 | -0.48 | 70 | 10
HF00W079 | 2017-12-22 09:53 | 61.2 | 38.9 | 0 | 1025 | -1.81 | 67 | 15
HF00W079 | 2017-12-27 11:15 | 43 | 32.6 | 3.7 | 985 | -0.61 | 44 | 10
HF00W080 | 2017-12-01 10:07 | 60.8 | 39.7 | 0.2 | 1016 | -0.39 | 30 | 0
HF00W080 | 2017-12-01 10:09 | 61 | 40.2 | 0 | 1016 | -1.16 | 31 | 10
HF00W080 | 2017-12-04 15:57 | 44.9 | 32.6 | 3.2 | 1024 | -0.82 | 35 | 15
HF00W080 | 2017-12-05 09:23 | 55.3 | 35.8 | 3.7 | 1024 | -0.79 | 45 | 10
HF00W080 | 2017-12-05 09:25 | 55.8 | 35.7 | 3.7 | 1024 | -0.1 | 44 | 0
HF00W080 | 2017-12-06 11:34 | 75.4 | 44 | 0.1 | 1013 | 0.05 | 50 | 0
HF00W080 | 2017-12-06 11:35 | 75.4 | 44.2 | 0 | 1013 | -0.26 | 52 | 10
HF00W080 | 2017-12-07 09:33 | 51.1 | 34.2 | 5 | 996 | -1.57 | 45 | 10
HF00W080 | 2017-12-07 09:36 | 51.2 | 34.4 | 4.9 | 996 | -0.07 | 47 | 0
HF00W080 | 2017-12-08 09:24 | 50.4 | 34.8 | 5.2 | 1006 | -0.7 | 32 | 0
HF00W080 | 2017-12-13 10:04 | 61.4 | 39.5 | 0.1 | 984 | -0.36 | 32 | 0
HF00W080 | 2017-12-13 10:06 | 61 | 39.7 | 0 | 984 | -0.96 | 31 | 10
HF00W080 | 2017-12-14 09:42 | 51.3 | 36.9 | 1.7 | 979 | -1.37 | 28 | 10
HF00W080 | 2017-12-15 10:02 | 49.9 | 35.3 | 2.2 | 992 | -1.33 | 37 | 10
HF00W080 | 2017-12-18 10:06 | 61 | 38.3 | 0.1 | 1020 | -0.41 | 43 | 10
HF00W080 | 2017-12-19 09:14 | 47.5 | 33.1 | 2.8 | 1023 | -0.8 | 42 | 10
HF00W080 | 2017-12-20 09:57 | 56.5 | 36.4 | 0.8 | 1024 | -0.34 | 57 | 10
HF00W080 | 2017-12-21 09:20 | 52.6 | 35.1 | 1.6 | 1024 | -0.41 | 52 | 10
HF00W080 | 2017-12-21 09:21 | 52.6 | 35.1 | 1.6 | 1024 | -0.41 | 52 | 10
HF00W080 | 2017-12-22 09:47 | 56.4 | 36.7 | 0.8 | 1025 | -0.51 | 47 | 10
HF00W080 | 2017-12-22 09:48 | 56 | 36.9 | 0.8 | 1025 | -0.7 | 48 | 15
HF00W080 | 2017-12-27 11:17 | 46.6 | 35.4 | 2.2 | 985 | -0.16 | 53 | 20
HF00W081 | 2017-12-01 10:04 | 58.2 | 42.7 | 0.1 | 1016 | 1.86 | 40 | 5
HF00W081 | 2017-12-04 15:51 | 60.2 | 42.6 | 0 | 1023 | 0.85 | 40 | 10
HF00W081 | 2017-12-05 09:21 | 73.2 | 46.1 | 0.1 | 1024 | -2.78 | 47 | 10
HF00W081 | 2017-12-06 11:27 | 73.6 | 46.3 | 0.2 | 1013 | 1.11 | 57 | 5
HF00W081 | 2017-12-06 11:29 | 73.1 | 46.8 | 0.1 | 1013 | -1.95 | 56 | 10
HF00W081 | 2017-12-07 09:25 | 36.3 | 21.9 | 11.9 | 996 | -12.53 | 40 | 10
HF00W081 | 2017-12-07 09:29 | 36 | 21.9 | 11.9 | 996 | -1.18 | 37 | 0
HF00W081 | 2017-12-08 09:18 | 73 | 48.1 | 0.1 | 1006 | 10.94 | 35 | 0
HF00W081 | 2017-12-08 09:21 | 72.8 | 48.3 | 0 | 1006 | -4.11 | 31 | 5
HF00W081 | 2017-12-13 10:08 | 40.4 | 25.9 | 6.9 | 983 | -10.26 | 25 | 5
HF00W081 | 2017-12-13 10:11 | 40.3 | 26 | 6.8 | 983 | -0.32 | 26 | 0
HF00W081 | 2017-12-14 09:45 | 61.6 | 33.2 | 1.2 | 979 | 5.62 | 29 | 0
HF00W081 | 2017-12-14 09:52 | 61.3 | 33.5 | 1.1 | 979 | -3.52 | 28 | 5
HF00W081 | 2017-12-15 09:58 | 51.5 | 32.6 | 2.5 | 992 | -7.92 | 30 | 5
HF00W081 | 2017-12-18 09:59 | 59.6 | 39.6 | 0.3 | 1020 | 3.86 | 37 | 5
HF00W081 | 2017-12-18 10:04 | 59.1 | 40.1 | 0 | 1020 | -5.31 | 38 | 10
HF00W081 | 2017-12-19 09:12 | 57.9 | 37.6 | 0.1 | 1023 | -5.5 | 36 | 5
HF00W081 | 2017-12-20 09:54 | 60.8 | 38.3 | 0.2 | 1024 | -1.23 | 50 | 5
HF00W081 | 2017-12-21 09:16 | 61.3 | 37.7 | 0.2 | 1024 | -0.58 | 42 | 5
HF00W081 | 2017-12-21 09:17 | 61.3 | 37.7 | 0.2 | 1024 | -0.58 | 42 | 5
HF00W081 | 2017-12-21 09:17 | 60.9 | 38 | 0.1 | 1024 | -3.26 | 42 | 10
HF00W081 | 2017-12-21 09:18 | 60.9 | 38 | 0.1 | 1024 | -3.26 | 42 | 10
HF00W081 | 2017-12-22 09:43 | 62.2 | 36.8 | 0.2 | 1025 | -4.93 | 40 | 10
HF00W081 | 2017-12-27 11:20 | 48.5 | 33.9 | 3.5 | 985 | -6.87 | 25 | 10
HF00W082 | 2017-12-01 09:50 | 40.6 | 33.6 | 3.6 | 1009 | -1.31 | 56 | 10
HF00W082 | 2017-12-01 09:52 | 40.6 | 33.8 | 3.5 | 1009 | -0.38 | 54 | 0
HF00W082 | 2017-12-04 15:36 | 42.3 | 33.2 | 3 | 1024 | 0.99 | 73 | 0
HF00W082 | 2017-12-05 09:10 | 73.4 | 46.1 | 0.1 | 1022 | -0.05 | 72 | 0
HF00W082 | 2017-12-05 09:11 | 73.2 | 46.5 | 0.1 | 1022 | -2.17 | 76 | 10
HF00W082 | 2017-12-06 11:07 | 50.7 | 35.5 | 4.1 | 1011 | -1.84 | 67 | 10
HF00W082 | 2017-12-06 11:09 | 50.5 | 35.6 | 4.1 | 1011 | 0.03 | 66 | 0
HF00W082 | 2017-12-07 08:59 | 72.1 | 45.3 | 0.4 | 994 | -0.1 | 53 | 0
HF00W082 | 2017-12-07 09:01 | 73.8 | 47.3 | 0.1 | 994 | -2.85 | 72 | 10
HF00W082 | 2017-12-08 08:59 | 46.8 | 34.8 | 5.3 | 1004 | -3.81 | 51 | 10
HF00W082 | 2017-12-08 09:01 | 46.9 | 35 | 5.3 | 1004 | -0.7 | 51 | 0
HF00W082 | 2017-12-13 10:24 | 59.3 | 41.9 | 0 | 983 | -0.31 | 61 | 0
HF00W082 | 2017-12-13 10:25 | 59.2 | 42 | 0 | 983 | -1.01 | 62 | 10
HF00W082 | 2017-12-14 10:03 | 48.3 | 37.6 | 1.8 | 979 | -1.06 | 54 | 10
HF00W082 | 2017-12-15 09:47 | 46.9 | 36.4 | 2 | 991 | -0.97 | 60 | 10
HF00W082 | 2017-12-18 09:46 | 45.6 | 35.4 | 2 | 1018 | -1.62 | 71 | 10
HF00W082 | 2017-12-19 09:01 | 47 | 36.1 | 1.6 | 1023 | -1.43 | 72 | 10
HF00W082 | 2017-12-20 09:52 | 52 | 38.1 | 0.7 | 1024 | -0.58 | 94 | 10
HF00W082 | 2017-12-21 09:04 | 50.6 | 37.6 | 0.7 | 1024 | -0.82 | 93 | 10
HF00W082 | 2017-12-21 09:05 | 50.6 | 37.6 | 0.7 | 1024 | -0.82 | 93 | 10
HF00W082 | 2017-12-22 09:35 | 53.2 | 38.6 | 0.4 | 1025 | -0.82 | 83 | 10
HF00W082 | 2017-12-27 11:29 | 49.8 | 39.8 | 0.9 | 985 | -0.35 | 63 | 15
HF00W083 | 2017-12-01 09:44 | 59.8 | 41 | 0.2 | 1015 | -0.31 | 63 | 0
HF00W083 | 2017-12-01 09:46 | 59.7 | 41.1 | 0.2 | 1015 | -0.56 | 69 | 5
HF00W083 | 2017-12-04 14:46 | 41.8 | 34 | 1.1 | 1022 | 0.54 | 55 | 15
HF00W083 | 2017-12-05 08:57 | 51.5 | 37.3 | 1.6 | 1024 | -0.63 | 61 | 10
HF00W083 | 2017-12-06 11:03 | 55.4 | 38.2 | 1.7 | 1012 | -0.34 | 66 | 10
HF00W083 | 2017-12-07 08:55 | 56.3 | 39.5 | 1.5 | 994 | -0.55 | 68 | 10
HF00W083 | 2017-12-08 08:55 | 55.3 | 39.4 | 1.9 | 1005 | -0.82 | 57 | 10
HF00W083 | 2017-12-13 10:36 | 51.7 | 38.6 | 1.3 | 982 | -0.96 | 41 | 10
HF00W083 | 2017-12-14 10:10 | 46.9 | 36.9 | 1.5 | 977 | -0.9 | 52 | 10
HF00W083 | 2017-12-15 09:34 | 41.6 | 35 | 2.3 | 990 | -0.75 | 36 | 10
HF00W083 | 2017-12-18 09:34 | 36.8 | 31 | 3.4 | 1018 | -1.16 | 63 | 10
HF00W083 | 2017-12-18 09:38 | 36.9 | 30.8 | 3.3 | 1018 | -0.61 | 54 | 0
HF00W083 | 2017-12-19 08:51 | 57.9 | 41.7 | 0.1 | 1021 | -0.55 | 94 | 0
HF00W083 | 2017-12-19 08:53 | 56.3 | 40.9 | 0.5 | 1021 | -1.35 | 98 | 10
HF00W083 | 2017-12-20 09:33 | 37 | 29.5 | 3.7 | 1022 | -0.53 | 78 | 10
HF00W083 | 2017-12-20 09:34 | 37 | 29.6 | 3.6 | 1022 | 0.07 | 80 | 0
HF00W083 | 2017-12-21 08:54 | 57.5 | 39.5 | 0.2 | 1022 | -0.19 | 90 | 0
HF00W083 | 2017-12-21 08:55 | 57.5 | 39.5 | 0.2 | 1022 | -0.19 | 90 | 0
HF00W083 | 2017-12-21 08:57 | 58.7 | 40.3 | 0.2 | 1022 | -1.43 | 105 | 10
HF00W083 | 2017-12-21 08:57 | 58.7 | 40.3 | 0.2 | 1022 | -1.43 | 105 | 10
HF00W083 | 2017-12-22 09:27 | 31.4 | 24.7 | 5.9 | 1024 | -1.4 | 61 | 10
HF00W083 | 2017-12-22 09:27 | 31.3 | 24.8 | 5.9 | 1024 | -0.14 | 62 | 0
HF00W083 | 2017-12-27 11:37 | 28.2 | 25.8 | 6.3 | 983 | 1.23 | 40 | 0
HF00W084 | 2017-12-01 09:41 | 48.7 | 36.2 | 2 | 1015 | -1.84 | 43 | 10
HF00W084 | 2017-12-04 15:16 | 50.8 | 36 | 2 | 1022 | -0.85 | 45 | 25
HF00W084 | 2017-12-05 08:45 | 62.1 | 40 | 2.3 | 1023 | -1.84 | 45 | 10
HF00W084 | 2017-12-05 08:53 | 61.9 | 40.2 | 2.3 | 1024 | -1.11 | 48 | 100
HF00W084 | 2017-12-06 10:59 | 67.6 | 41.8 | 1.5 | 1012 | -1.35 | 53 | 10
HF00W084 | 2017-12-06 11:00 | 66.7 | 41.5 | 1.6 | 1012 | -2.92 | 54 | 15
HF00W084 | 2017-12-07 08:51 | 53.9 | 36 | 4.1 | 995 | -2.53 | 46 | 15
HF00W084 | 2017-12-08 08:52 | 58.3 | 39.5 | 2.9 | 1005 | -1.98 | 38 | 10
HF00W084 | 2017-12-13 10:41 | 57.5 | 40.2 | 0.7 | 981 | -1.96 | 44 | 15
HF00W084 | 2017-12-14 10:15 | 60.4 | 40.7 | 0.1 | 977 | -0.24 | 30 | 0
HF00W084 | 2017-12-14 10:17 | 60.9 | 41.1 | 0 | 977 | -1.59 | 46 | 10
HF00W084 | 2017-12-15 09:29 | 50.9 | 37.1 | 1.3 | 990 | -1.5 | 45 | 10
HF00W084 | 2017-12-18 09:30 | 50.6 | 36.9 | 1.2 | 1017 | -2.32 | 60 | 15
HF00W084 | 2017-12-19 08:45 | 51.2 | 36.8 | 1.2 | 1021 | -2.05 | 59 | 15
HF00W084 | 2017-12-20 09:29 | 56.7 | 38.9 | 0.4 | 1022 | -1.91 | 86 | 15
HF00W084 | 2017-12-21 08:46 | 48.5 | 34.5 | 2 | 1023 | -2.83 | 67 | 15
HF00W084 | 2017-12-21 08:47 | 48.5 | 34.5 | 2 | 1023 | -2.83 | 67 | 15
HF00W084 | 2017-12-22 09:21 | 50.9 | 35.7 | 1.5 | 1024 | -2.1 | 68 | 15
HF00W084 | 2017-12-27 11:47 | 47.9 | 37.9 | 1.7 | 984 | -1.96 | 43 | 25
HF00W085 | 2017-12-01 09:38 | 62 | 38.7 | 0.3 | 1015 | -81.72 | 39 | 15
HF00W085 | 2017-12-04 15:14 | 56.4 | 36.8 | 1.6 | 1022 | -89.96 | 51 | 40
HF00W085 | 2017-12-05 08:41 | 63.4 | 39.6 | 2.3 | 1023 | -92.01 | 38 | 20
HF00W085 | 2017-12-05 08:42 | 63.3 | 40.1 | 2.1 | 1023 | -92.61 | 43 | 10
HF00W085 | 2017-12-05 08:48 | 75.9 | 43.1 | 0.2 | 1024 | 0.53 | 43 | 100
HF00W085 | 2017-12-06 10:56 | 74.9 | 42.1 | 0.6 | 1012 | -59.66 | 26 | 15
HF00W085 | 2017-12-07 08:49 | 76.1 | 44.2 | 0.3 | 994 | -32.1 | 41 | 15
HF00W085 | 2017-12-08 08:48 | 75.4 | 44.5 | 0.3 | 1005 | -54.72 | 37 | 15
HF00W085 | 2017-12-13 10:43 | 62.2 | 39.2 | 0.1 | 981 | 1.5 | 38 | 0
HF00W085 | 2017-12-13 10:47 | 61.7 | 39.7 | 0 | 981 | -0.5 | 39 | 10
HF00W085 | 2017-12-13 10:49 | 61.4 | 39.7 | 0 | 981 | -0.79 | 37 | 100
HF00W085 | 2017-12-14 10:23 | 61.4 | 40.2 | 0 | 977 | -0.51 | 35 | 10
HF00W085 | 2017-12-15 09:24 | 61.3 | 38.7 | 0.2 | 989 | -0.9 | 43 | 10
HF00W085 | 2017-12-15 09:26 | 60.8 | 39.2 | 0.1 | 989 | -4.25 | 44 | 15
HF00W085 | 2017-12-18 09:28 | 61.4 | 38.2 | 0.3 | 1018 | -73.73 | 42 | 15
HF00W085 | 2017-12-19 08:42 | 61.4 | 37.8 | 0.3 | 1021 | -90.32 | 40 | 15
HF00W085 | 2017-12-20 09:24 | 61.4 | 37.8 | 0.3 | 1023 | -59.23 | 56 | 15
HF00W085 | 2017-12-21 08:45 | 61.8 | 37.4 | 0.3 | 1022 | -69.94 | 45 | 15
HF00W085 | 2017-12-21 08:45 | 61.8 | 37.4 | 0.3 | 1022 | -69.94 | 45 | 15
HF00W085 | 2017-12-22 09:19 | 61.3 | 37.8 | 0.2 | 1023 | -55.41 | 47 | 15
HF00W085 | 2017-12-27 11:43 | 59.7 | 41.3 | 0.2 | 984 | -59.86 | 44 | 30
HF00W085 | 2017-12-27 11:44 | 59.7 | 41.6 | 0.1 | 984 | -56.04 | 46 | 35
HF00W086 | 2017-12-04 12:16 | 35.9 | 29.3 | 5.9 | 1025 | -91.88 | 42 | 100
HF00W086 | 2017-12-04 12:17 | 35.9 | 29.6 | 5.8 | 1025 | -38.05 | 43 | 0
HF00W086 | 2017-12-27 10:46 | 59.6 | 41.6 | 0.3 | 987 | -22.4 | 70 | 15
HF00W086 | 2017-12-27 10:48 | 59.8 | 41.9 | 0.2 | 987 | -56.21 | 74 | 20
HF00W087 | 2017-12-01 09:55 | 28.8 | 28.9 | 6.7 | 1016 | -0.44 | 341
HF00W087 | 2017-12-04 15:34 | 32.1 | 28.9 | 6.9 | 1024 | -0.28 | 724 | 0
HF00W087 | 2017-12-05 09:14 | 39.9 | 30.3 | 8.9 | 1024 | 0.24 | 248
HF00W087 | 2017-12-06 11:11 | 66.7 | 49.4 | 0.5 | 1013 | -0.03 | 489
HF00W087 | 2017-12-07 09:06 | 68.6 | 52 | 0 | 996 | -0.14 | 589
HF00W087 | 2017-12-08 09:02 | 33.4 | 30.1 | 7.3 | 1006 | -4.58 | 185
HF00W087 | 2017-12-08 09:04 | 35.8 | 32.8 | 5.8 | 1006 | -0.84 | 204
HF00W087 | 2017-12-13 10:27 | 30.4 | 28.8 | 5 | 983 | 0.36 | 220
HF00W087 | 2017-12-14 10:01 | 30.7 | 29 | 5 | 979 | 2.42 | 218
HF00W087 | 2017-12-15 09:40 | 51 | 44 | 0.4 | 990 | 0.07 | 467
HF00W087 | 2017-12-15 09:42 | 53.7 | 46 | 0.1 | 990 | -2.56 | 402
HF00W087 | 2017-12-18 09:49 | 18 | 18.1 | 8.4 | 1020 | -5.58 | 119 | 10
HF00W087 | 2017-12-18 09:51 | 18.5 | 18.8 | 8 | 1020 | -0.8 | 127 | 0
HF00W087 | 2017-12-19 08:58 | 30.6 | 24.7 | 9.1 | 1023 | -0.32 | 191 | 0
HF00W087 | 2017-12-20 09:46 | 52.3 | 41 | 1.1 | 1024 | 0.31 | 507 | 0
HF00W087 | 2017-12-20 09:48 | 45 | 39 | 1.3 | 1024 | -0.96 | 674 | 10
HF00W087 | 2017-12-21 09:00 | 29.3 | 27.6 | 4.1 | 1022 | -5.02 | 205 | 10
HF00W087 | 2017-12-21 09:00 | 29.3 | 27.6 | 4.1 | 1022 | -5.02 | 205 | 10
HF00W087 | 2017-12-21 09:01 | 29.3 | 27.6 | 4.1 | 1022 | -0.17 | 206 | 0
HF00W087 | 2017-12-21 09:01 | 29.3 | 27.6 | 4.1 | 1022 | -0.17 | 206 | 0
HF00W087 | 2017-12-22 09:32 | 29.2 | 27.6 | 4.2 | 1024 | -0.15 | 195 | 0
HF00W087 | 2017-12-27 11:31 | 14.3 | 16.4 | 11.8 | 983 | 1.06 | 116 | 0
HF00W088 | 2017-12-01 10:02 | 37.7 | 30.4 | 5.2 | 1016 | -8.28 | 49
HF00W088 | 2017-12-04 15:48 | 64.8 | 39 | 0.1 | 1024 | 1.23 | 50 | 0
HF00W088 | 2017-12-04 15:49 | 64.6 | 39.1 | 0 | 1024 | 0 | 51 | 10
HF00W088 | 2017-12-05 09:16 | 75.5 | 44.4 | 0.1 | 1024 | -8.91 | 55
HF00W088 | 2017-12-06 11:14 | 75.9 | 44.4 | 0.1 | 1013 | -10.31 | 64
HF00W088 | 2017-12-07 09:08 | 55.9 | 37.4 | 3.4 | 996 | -8.2 | 56
HF00W088 | 2017-12-08 09:08 | 50.3 | 35.7 | 4.7 | 1006 | -8.96 | 36
HF00W088 | 2017-12-08 09:10 | 50.4 | 35.4 | 4.7 | 1006 | -0.53 | 39
HF00W088 | 2017-12-13 10:15 | 61 | 39.9 | 0 | 983 | 0.22 | 50
HF00W088 | 2017-12-13 10:17 | 61 | 40.1 | 0 | 983 | -4.03 | 52
HF00W088 | 2017-12-14 09:59 | 58 | 40.7 | 0 | 979 | -9.77 | 49
HF00W088 | 2017-12-15 09:55 | 54.6 | 38.8 | 0.5 | 992 | -10.04 | 51
HF00W088 | 2017-12-18 09:53 | 50.2 | 35.7 | 1.5 | 1020 | -9.48 | 48 | 10
HF00W088 | 2017-12-19 09:09 | 53.1 | 37.2 | 0.9 | 1023 | -9.19 | 53 | 10
HF00W088 | 2017-12-20 09:37 | 60 | 39.2 | 0.2 | 1022 | -10.09 | 76 | 10
HF00W088 | 2017-12-20 09:39 | 60 | 39.4 | 0.2 | 1022 | -11.08 | 75 | 15
HF00W088 | 2017-12-21 09:06 | 47 | 33.3 | 2.5 | 1021 | -8.4 | 59 | 10
HF00W088 | 2017-12-21 09:07 | 47 | 33.3 | 2.5 | 1021 | -8.4 | 59 | 10
HF00W088 | 2017-12-22 09:37 | 48 | 34.4 | 2.2 | 1025 | -9.02 | 55 | 10
HF00W088 | 2017-12-27 11:22 | 40.8 | 33.3 | 4 | 985 | -7.08 | 44 | 20
HF00W088 | 2017-12-27 11:23 | 40.8 | 33.4 | 3.9 | 985 | -4.11 | 46 | 15
HF00W12R | 2017-12-04 11:14 | 46.6 | 35.9 | 0.2 | 1022 | -34.06 | 17 | 5
HF00W42R | 2017-12-04 11:43 | 26.1 | 26.3 | 1.7 | 1022 | -5.24 | 10 | 0
HF0KOP09 | 2017-12-04 12:09 | 0.5 | 2.5 | 20.7 | 1022 | 0.59 | 8
HF0M10MA | 2017-12-04 11:31 | 47.8 | 29 | 0.4 | 1022 | -94.8 | 26 | 100
HF0M10MB | 2017-12-04 11:03 | 51.4 | 26.2 | 0.7 | 1021 | -95.54 | 8 | 100
HF0M11MA | 2017-12-04 14:13 | 44.5 | 30.8 | 0.3 | 1022 | -89.89 | 26 | 100
HF0M11MB | 2017-12-04 14:03 | 44.9 | 30.7 | 0.3 | 1021 | -89.58 | 20 | 100
HF0M12MA | 2017-12-04 14:22 | 50.6 | 38.3 | 1.5 | 1022 | -89.59 | 152 | 100
HF0M12MB | 2017-12-04 14:15 | 46.7 | 35.1 | 2.3 | 1022 | -89.25 | 80 | 100
HF0M13MA | 2017-12-04 14:58 | 49.7 | 37.1 | 0.6 | 1021 | -86.99 | 92 | 100
HF0M13MA | 2017-12-27 11:39 | 47.9 | 38.4 | 0.7 | 983 | -73.53 | 228 | 100
HF0M13MB | 2017-12-04 14:26 | 47.2 | 35.6 | 1.4 | 1022 | -90.63 | 80 | 100
HF0M13MB | 2017-12-27 11:35 | 47.7 | 38.2 | 0.9 | 984 | -73.65 | 219 | 100
HF0M14MA | 2017-12-04 15:26 | 53.1 | 36 | 1.5 | 1022 | -90.36 | 36 | 100
HF0M14MA | 2017-12-27 11:49 | 53.6 | 39.5 | 1 | 984 | -66.41 | 39 | 100
HF0M14MB | 2017-12-04 15:00 | 46.1 | 33.8 | 1.7 | 1022 | -88.29 | 32 | 100
HF0M14MB | 2017-12-27 11:41 | 53.1 | 39.3 | 1.2 | 983 | -71.57 | 41 | 100
HF0M15MA | 2017-12-01 10:55 | 45.4 | 33 | 2 | 1018 | -78.44 | 46 | 100
HF0M15MA | 2017-12-04 12:31 | 39.4 | 31.2 | 2.7 | 1025 | -81.21 | 38 | 100
HF0M15MA | 2017-12-05 10:01 | 47.2 | 32 | 4.1 | 1026 | -86.93 | 82 | 100
HF0M15MA | 2017-12-06 14:49 | 54.9 | 36.1 | 2.7 | 1010 | -52.67 | 72 | 100
HF0M15MA | 2017-12-07 10:17 | 50.7 | 33.7 | 3 | 999 | -59.4 | 49 | 100
HF0M15MA | 2017-12-13 09:40 | 53.7 | 35.9 | 0.5 | 986 | -54.65 | 49 | 100
HF0M15MA | 2017-12-14 09:20 | 54.5 | 39.4 | 0.8 | 981 | -78.08 | 79 | 100
HF0M15MA | 2017-12-15 10:50 | 58.7 | 37.1 | 0.4 | 994 | -74.31 | 46 | 100
HF0M15MA | 2017-12-18 10:49 | 61.4 | 34.9 | 0.5 | 1021 | -31.47 | 53 | 100
HF0M15MA | 2017-12-19 10:31 | 54 | 37.3 | 0.9 | 1025 | -54.88 | 63 | 100
HF0M15MA | 2017-12-20 10:34 | 53.3 | 31 | 2.4 | 1026 | -59.18 | 47 | 100
HF0M15MA | 2017-12-21 09:56 | 52.2 | 34.6 | 1.5 | 1025 | -70.45 | 61 | 100
HF0M15MA | 2017-12-21 09:57 | 52.2 | 34.6 | 1.5 | 1025 | -70.45 | 61 | 100
HF0M15MA | 2017-12-22 10:29 | 51.2 | 32.7 | 2.3 | 1027 | -62.08 | 74 | 100
HF0M15MA | 2017-12-27 10:59 | 44.5 | 30.8 | 4 | 987 | -70.09 | 41 | 100
HF0M15MB | 2017-12-01 10:33 | 40.7 | 32.3 | 2.4 | 1018 | -86.5 | 46 | 100
HF0M15MB | 2017-12-04 12:01 | 41.7 | 32.5 | 2 | 1025 | -94.89 | 41 | 100
HF0M15MB | 2017-12-05 09:43 | 39.5 | 27.3 | 5.6 | 1026 | -82.88 | 57 | 100
HF0M15MB | 2017-12-06 14:33 | 50.6 | 32.6 | 3.6 | 1011 | -58.12 | 70 | 100
HF0M15MB | 2017-12-07 09:57 | 47.8 | 32.8 | 3.4 | 998 | -57.18 | 64 | 100
HF0M15MB | 2017-12-13 09:25 | 54.7 | 35.6 | 0.4 | 987 | -53.84 | 51 | 100
HF0M15MB | 2017-12-14 09:00 | 51.9 | 34.3 | 1.1 | 982 | -73.18 | 42 | 100
HF0M15MB | 2017-12-15 10:27 | 40.3 | 29.9 | 3.9 | 993 | -78.95 | 65 | 100
HF0M15MB | 2017-12-18 10:21 | 60.8 | 35.8 | 0.5 | 1021 | -62.03 | 55 | 100
HF0M15MB | 2017-12-19 09:47 | 55.1 | 32.9 | 2 | 1025 | -30.22 | 38 | 100
HF0M15MB | 2017-12-20 10:17 | 35.9 | 23.4 | 5.9 | 1025 | -46.25 | 53 | 100
HF0M15MB | 2017-12-21 09:42 | 51.3 | 31.7 | 2.6 | 1025 | -76.92 | 48 | 100
HF0M15MB | 2017-12-21 09:43 | 51.3 | 31.7 | 2.6 | 1025 | -76.92 | 48 | 100
HF0M15MB | 2017-12-22 10:06 | 33.7 | 22.9 | 6.4 | 1027 | -61.28 | 46 | 100
HF0M15MB | 2017-12-27 10:42 | 42.2 | 31.6 | 3.7 | 986 | -70.65 | 83 | 100
HF0M16MA | 2017-12-01 10:31 | 45.4 | 32.5 | 2.1 | 1018 | -86.04 | 30 | 100
HF0M16MA | 2017-12-04 11:59 | 48.5 | 33.7 | 1.5 | 1025 | -94.43 | 38 | 100
HF0M16MA | 2017-12-05 09:41 | 56.9 | 35.9 | 1.6 | 1026 | -81.27 | 53 | 100
HF0M16MA | 2017-12-06 14:31 | 57.4 | 37.5 | 1.1 | 1011 | -58.19 | 50 | 100
HF0M16MA | 2017-12-07 09:55 | 58.8 | 38.7 | 0.9 | 997 | -56.89 | 54 | 100
HF0M16MA | 2017-12-08 09:45 | 52.2 | 37.5 | 1.5 | 1008 | -71.78 | 32 | 100
HF0M16MA | 2017-12-13 09:54 | 55.2 | 36.9 | 0.3 | 985 | -54.98 | 51 | 100
HF0M16MA | 2017-12-14 09:31 | 47.2 | 33.8 | 1.3 | 981 | -78.22 | 44 | 100
HF0M16MA | 2017-12-15 10:20 | 45.9 | 32.6 | 1.5 | 993 | -78.47 | 40 | 100
HF0M16MA | 2017-12-18 10:19 | 54.5 | 34.9 | 0.6 | 1022 | -61.57 | 55 | 100
HF0M16MA | 2017-12-19 09:28 | 59 | 36.2 | 0.4 | 1025 | -27.97 | 52 | 100
HF0M16MA | 2017-12-20 10:14 | 52.6 | 34 | 0.8 | 1025 | -39.27 | 59 | 100
HF0M16MA | 2017-12-21 09:35 | 47.4 | 32.5 | 1.2 | 1025 | -76.83 | 56 | 100
HF0M16MA | 2017-12-21 09:35 | 47.4 | 32.5 | 1.2 | 1025 | -76.83 | 56 | 100
HF0M16MA | 2017-12-22 10:03 | 50.6 | 33.4 | 0.8 | 1027 | -61.07 | 52 | 100
HF0M16MA | 2017-12-27 11:09 | 48.4 | 35.5 | 1 | 986 | -71.95 | 49 | 100
HF0M16MB | 2017-12-01 10:22 | 44.2 | 31.4 | 2.6 | 1016 | -84.94 | 32 | 100
HF0M16MB | 2017-12-04 11:36 | 43 | 30.9 | 2.7 | 1025 | -94.82 | 33 | 100
HF0M16MB | 2017-12-05 09:34 | 71.3 | 36.1 | 0.8 | 1025 | -80.32 | 39 | 100
HF0M16MB | 2017-12-06 14:19 | 53.9 | 33.7 | 2.9 | 1011 | -57.83 | 46 | 100
HF0M16MB | 2017-12-07 09:45 | 60.1 | 37.3 | 1 | 997 | -55.24 | 46 | 100
HF0M16MB | 2017-12-08 09:34 | 49.9 | 35.8 | 2.4 | 1008 | -70.07 | 32 | 100
HF0M16MB | 2017-12-13 09:43 | 54.6 | 36.1 | 0.5 | 986 | -55.05 | 47 | 100
HF0M16MB | 2017-12-14 09:23 | 47.6 | 33.7 | 1.3 | 981 | -78.27 | 43 | 100
HF0M16MB | 2017-12-15 10:11 | 45.8 | 32.7 | 1.5 | 992 | -78.49 | 40 | 100
HF0M16MB | 2017-12-18 10:12 | 54.5 | 35.3 | 0.5 | 1021 | -50.13 | 55 | 100
HF0M16MB | 2017-12-19 09:22 | 58.8 | 35.8 | 0.5 | 1023 | -24.62 | 51 | 100
HF0M16MB | 2017-12-20 10:04 | 52.7 | 34 | 0.8 | 1024 | -41.78 | 58 | 100
HF0M16MB | 2017-12-21 09:28 | 47.8 | 32.4 | 1.2 | 1024 | -77.07 | 55 | 100
HF0M16MB | 2017-12-21 09:29 | 47.8 | 32.4 | 1.2 | 1024 | -77.07 | 55 | 100
HF0M16MB | 2017-12-22 09:57 | 50.9 | 33.6 | 0.7 | 1025 | -61.69 | 52 | 100
HF0M16MB | 2017-12-27 11:04 | 49 | 35.3 | 1.1 | 987 | -72.09 | 48 | 100
HF0PNS05 | 2017-12-04 10:46 | 40.1 | 30.7 | 0.3 | 1023 | -52.86 | 15 | 20
HF0PNS06 | 2017-12-04 10:47 | 56.6 | 42.3 | 0.3 | 1023 | -95.21 | 25 | 100
HF0PNS07 | 2017-12-04 11:17 | 59.4 | 42 | 0.3 | 1022 | -97.61 | 20 | 100
HF0PNS08 | 2017-12-04 11:12 | 56.7 | 44.8 | 0.1 | 1022 | -97.16 | 37 | 100
HF0PNS09 | 2017-12-04 12:21 | 0.2 | 0.8 | 22.1 | 1023 | -78.33 | 6 | 0
HF0PNS10 | 2017-12-04 11:50 | 50.7 | 49.3 | 0.2 | 1022 | 22.03 | 49 | 0
HF0PNS11 | 2017-12-04 11:54 | 49.1 | 49.9 | 0.1 | 1022 | 19.81 | 24 | 0
HF0PNS13 | 2017-12-04 16:05 | 54.5 | 41.1 | 0.7 | 1024 | -47.24 | 1218 | 10
HF0PNS14 | 2017-12-04 16:03 | 34.7 | 22.9 | 8.3 | 1024 | -86.68 | 19 | 0
HF0PNS20 | 2017-12-04 15:21 | 76.9 | 26.8 | 0.1 | 1022 | 77.41 | 25
HF0PNS20 | 2017-12-04 15:22 | 76.8 | 26.8 | 0 | 1022 | -35.86 | 25
HF0PNS21 | 2017-12-04 14:34 | 60.2 | 41.7 | 0.1 | 1022 | -90.74 | 24
HF0PNS22 | 2017-12-04 14:43 | 65.6 | 36.9 | 0.2 | 1022 | -85.46 | 17
HF0PNS22 | 2017-12-04 14:44 | 65.4 | 37.1 | 0 | 1022 | -85.27 | 17
HF0PNW01 | 2017-12-04 15:42 | 55.4 | 36.7 | 1.3 | 1024 | -91.33 | 28 | 100
HF0PNW02 | 2017-12-04 15:39 | 41.1 | 32.7 | 3.8 | 1024 | -90.74 | 36 | 60
HF0PNW02 | 2017-12-04 15:40 | 41 | 32.8 | 3.7 | 1024 | -92.06 | 37 | 40
HF0PNW03 | 2017-12-04 15:38 | 64.4 | 38.6 | 0.3 | 1024 | -90.86 | 21 | 60
HF0PNW17 | 2017-12-04 11:56 | 52.6 | 48 | 0.2 | 1022 | 21.08 | 37 | 0
HF0PNW17 | 2017-12-04 11:57 | 52.7 | 47.9 | 0.1 | 1022 | 9.75 | 35 | 5
HF0PNW20 | 2017-12-04 16:00 | 56.9 | 38.7 | 1.5 | 1024 | -82.9 | 50 | 10
HF0PNW23 | 2017-12-04 15:12 | 86 | 31.8 | 0.2 | 1022 | -91.17 | 71 | 30
HF0PNW24 | 2017-12-04 15:09 | 69.6 | 32.4 | 0.3 | 1022 | -89.84 | 22 | 15
HF0PNW24 | 2017-12-04 15:10 | 69.6 | 32.6 | 0.1 | 1022 | -90.5 | 22 | 20
HF0PNW25 | 2017-12-04 15:07 | 70.1 | 32 | 0.3 | 1022 | -89.12 | 23 | 20
HF0PNW25 | 2017-12-04 15:08 | 69.7 | 32.1 | 0.1 | 1022 | -90.44 | 22 | 25
HF0PNW26 | 2017-12-04 15:05 | 67.2 | 35.3 | 0.1 | 1022 | 10.7 | 24 | 5
HF0PNW26 | 2017-12-04 15:06 | 67.4 | 35.4 | 0 | 1022 | -7.84 | 25 | 10
HF0PNW27 | 2017-12-04 15:03 | 31.7 | 26 | 1 | 1022 | -12.44 | 16 | 5
HF0PNW28 | 2017-12-04 10:27 | 48.4 | 24 | 3 | 1023 | -8.29 | 21 | 0
HF0PNW28 | 2017-12-04 10:28 | 50.9 | 25 | 2.5 | 1023 | -22.85 | 21 | 5
HF0PNW29 | 2017-12-04 10:32 | 27 | 18.6 | 7.9 | 1023 | -21.08 | 17 | 0
HF0PNW30 | 2017-12-04 12:23 | 14.6 | 13 | 7.1 | 1022 | -68.77 | 8 | 0
HF0PNW31 | 2017-12-04 12:25 | 0.3 | 1.5 | 21.7 | 1023 | -72.87 | 5 | 0
HF0PNW32 | 2017-12-04 12:27 | 0.6 | 1 | 21.9 | 1023 | -76.27 | 5 | 0
HF0PNW33 | 2017-12-04 12:30 | 0.2 | 0.6 | 22.1 | 1023 | -79.79 | 5 | 0
HF0PNW34 | 2017-12-04 12:32 | 42.1 | 27.1 | 0.7 | 1023 | -84.16 | 11 | 100
HF0PNW35 | 2017-12-04 11:47 | 60.8 | 42.3 | 0.1 | 1025 | -96.15 | 44 | 100
HF0PNW36 | 2017-12-04 11:49 | 59.3 | 43.4 | 0.1 | 1025 | -72.82 | 30 | 50
HF0PNW37 | 2017-12-04 11:45 | 48.9 | 36.4 | 1 | 1025 | -12.87 | 40 | 15
HF0PNW38 | 2017-12-04 11:40 | 31.2 | 24 | 6.3 | 1023 | -11.45 | 35 | 10
HF0PNW38 | 2017-12-04 11:42 | 30.9 | 23.8 | 6.4 | 1023 | -5.38 | 35 | 0
HF0PNW39 | 2017-12-04 11:38 | 24.3 | 22.1 | 3.7 | 1025 | -48.24 | 28 | 10
HF0PNW40 | 2017-12-04 12:07 | 33.4 | 27.6 | 2.2 | 1025 | -2.75 | 34 | 5
HF0PNW41 | 2017-12-04 12:03 | 67.6 | 35.6 | 0.1 | 1025 | 0.2 | 46 | 5
HF0PNW41 | 2017-12-04 12:05 | 65.9 | 35.1 | 0.5 | 1025 | -23.98 | 43 | 20
HF0PNW42 | 2017-12-04 12:33 | 73.1 | 29.7 | 0.5 | 1025 | 0.17 | 41 | 5
HF0PNW42 | 2017-12-04 12:35 | 67.7 | 35.3 | 0 | 1025 | -10.87 | 48 | 10
HF0PNW43 | 2017-12-04 12:44 | 53.8 | 35.1 | 1 | 1025 | -81.39 | 33 | 70
HF0PNW44 | 2017-12-04 12:46 | 41.2 | 27.9 | 3.6 | 1025 | 0.17 | 27 | 0
HF0PNW45 | 2017-12-04 12:48 | 46.1 | 34.5 | 1.1 | 1025 | -64.49 | 34 | 50
HFLC004 | 2017-12-04 12:11 | 38.8 | 25.3 | 7 | 1025 | 0.27 | 30 | 0
HFLMP003 | 2017-12-04 12:26 | 63.5 | 34.4 | 1.2 | 1025 | -82.05 | 25 | 100
HFLMP02A | 2017-12-04 14:39 | 15.8 | 12.7 | 15.2 | 1022 | -89 | 26 | 0
HFLMP04A | 2017-12-01 10:48 | 30.6 | 16.4 | 11.4 | 1018 | 29.01 | 24 | 0
HFLMP04A | 2017-12-01 10:51 | 42.4 | 21.5 | 7.6 | 1018 | -50.52 | 27 | 0
HFLMP04A | 2017-12-04 12:28 | 65.2 | 31.3 | 1.3 | 1025 | 21.49 | 26 | 0
HFLMP04A | 2017-12-04 12:29 | 63.4 | 30.6 | 1.8 | 1024 | -55.37 | 26 | 10
HFLMP04A | 2017-12-05 09:59 | 64.4 | 28.3 | 4.8 | 1026 | -7.53 | 36 | 5
HFLMP04A | 2017-12-06 14:47 | 78 | 33.8 | 1.3 | 1010 | -8.67 | 39 | 10
HFLMP04A | 2017-12-07 10:14 | 63.4 | 28.7 | 5.1 | 999 | -59.37 | 35 | 10
HFLMP04A | 2017-12-13 09:37 | 48.5 | 24 | 5.8 | 986 | -54.38 | 24 | 10
HFLMP04A | 2017-12-14 09:18 | 50 | 24.7 | 5.4 | 981 | -77.35 | 33 | 10
HFLMP04A | 2017-12-15 10:43 | 42.7 | 21.3 | 7.3 | 994 | -76.36 | 24 | 10
HFLMP04A | 2017-12-15 10:47 | 9.5 | 4.1 | 19.7 | 994 | -51.33 | 17 | 0
HFLMP04A | 2017-12-18 10:41 | 64.9 | 29.3 | 1.1 | 1022 | 28.87 | 38 | 0
HFLMP04A | 2017-12-18 10:46 | 64 | 29.5 | 1.2 | 1022 | -28.33 | 40 | 10
HFLMP04A | 2017-12-19 10:28 | 49.7 | 25.3 | 4.6 | 1025 | -54.98 | 32 | 10
HFLMP04A | 2017-12-20 10:31 | 51 | 23.9 | 4.7 | 1025 | -59.61 | 34 | 10
HFLMP04A | 2017-12-21 09:52 | 43.6 | 21 | 6.9 | 1026 | -73.39 | 36 | 10
HFLMP04A | 2017-12-21 09:53 | 43.6 | 21 | 6.9 | 1026 | -73.39 | 36 | 10
HFLMP04A | 2017-12-22 10:22 | 68.8 | 30.4 | 0.1 | 1027 | -39.05 | 37 | 10
HFLMP04B | 2017-12-01 10:24 | 62.8 | 36.2 | 0.6 | 1017 | -36.11 | 32 | 10
HFLMP04B | 2017-12-04 11:51 | 60.5 | 37.8 | 0.7 | 1025 | -48.87 | 41 | 20
HFLMP04B | 2017-12-04 11:54 | 60.9 | 37.3 | 0.7 | 1025 | -94.7 | 41 | 100
HFLMP04B | 2017-12-05 09:36 | 73.9 | 36.3 | 0.6 | 1026 | -77.18 | 37 | 100
HFLMP04B | 2017-12-06 14:21 | 74.5 | 45.2 | 0.1 | 1011 | -56.64 | 60 | 100
HFLMP04B | 2017-12-07 09:47 | 58.6 | 36.9 | 1.1 | 998 | -55.87 | 46 | 100
HFLMP04B | 2017-12-08 09:37 | 46.1 | 35.2 | 2.3 | 1008 | -70.59 | 32 | 100
HFLMP04B | 2017-12-13 09:45 | 56.3 | 37.5 | 0.8 | 986 | -55.06 | 53 | 100
HFLMP04B | 2017-12-14 09:28 | 47.1 | 34.4 | 1.3 | 981 | -78.18 | 38 | 100
HFLMP04B | 2017-12-15 10:13 | 45.4 | 33 | 1.6 | 993 | -78.64 | 40 | 100
HFLMP04B | 2017-12-18 10:14 | 57.2 | 36.3 | 0.7 | 1021 | -50.28 | 60 | 100
HFLMP04B | 2017-12-19 09:24 | 61.1 | 36.5 | 0.4 | 1024 | -27.73 | 55 | 100
HFLMP04B | 2017-12-20 10:06 | 56 | 34.4 | 1 | 1025 | -40.55 | 61 | 100
HFLMP04B | 2017-12-21 09:31 | 48.5 | 33.4 | 1.5 | 1025 | -76.34 | 56 | 100
HFLMP04B | 2017-12-21 09:32 | 48.5 | 33.4 | 1.5 | 1025 | -76.34 | 56 | 100
HFLMP04B | 2017-12-22 10:00 | 53.8 | 34.4 | 1 | 1026 | -60.78 | 56 | 100
HFLT0001 | 2017-12-04 10:41 | 21.7 | 14.9 | 11 | 1023 | -34.96 | 21 | 0
HFLT0002 | 2017-12-04 10:37 | 11.8 | 10.2 | 14.9 | 1023 | -54.43 | 22 | 0
HFLT0003 | 2017-12-04 11:48 | 50 | 41.8 | 0.7 | 1022 | -49.6 | 188 | 5
HFSP01MA | 2017-12-01 11:11 | 47.9 | 34.3 | 1.2 | 1016 | -70.88 | 43 | 100
HFSP01MA | 2017-12-04 16:26 | 44.6 | 32.5 | 1.9 | 1023 | -94.23 | 41 | 100
HFSP01MA | 2017-12-05 10:22 | 58.1 | 36.6 | 1.6 | 1024 | -97.43 | 53 | 100
HFSP01MA | 2017-12-05 16:30 | 57.9 | 36.3 | 1.7 | 1022 | -90.51 | 31 | 100
HFSP01MA | 2017-12-06 14:02 | 64.7 | 36.5 | 1.4 | 1009 | -53.32 | 42 | 100
HFSP01MA | 2017-12-06 15:09 | 62.6 | 38.2 | 1.5 | 1008 | -56.53 | 53 | 100
HFSP01MA | 2017-12-07 10:42 | 62.6 | 38.6 | 1.3 | 997 | -57.32 | 67 | 100
HFSP01MA | 2017-12-07 16:17 | 61.2 | 37.9 | 1.6 | 998 | -64.11 | 45 | 100
HFSP01MA | 2017-12-08 10:11 | 61.4 | 39.5 | 1.4 | 1006 | -72.39 | 24 | 100
HFSP01MA | 2017-12-13 11:04 | 55.3 | 36.8 | 0.5 | 981 | -54.74 | 38 | 100
HFSP01MA | 2017-12-14 10:35 | 53.2 | 36.1 | 0.8 | 978 | -77.5 | 41 | 100
HFSP01MA | 2017-12-14 16:21 | 53.8 | 34.6 | 0.9 | 975 | -77.6 | 35 | 100
HFSP01MA | 2017-12-15 11:09 | 52 | 35 | 1 | 992 | -92.27 | 41 | 100
HFSP01MA | 2017-12-18 11:14 | 50.1 | 33.4 | 1 | 1020 | -111.51 | 46 | 100
HFSP01MA | 2017-12-18 16:06 | 50 | 32.7 | 1.1 | 1021 | -106.49 | 31 | 100
HFSP01MA | 2017-12-19 10:47 | 48.7 | 33.5 | 1.3 | 1023 | -84.77 | 47 | 100
HFSP01MA | 2017-12-19 16:42 | 49.3 | 32 | 1.4 | 1023 | -68.48 | 38 | 100
HFSP01MA | 2017-12-20 10:51 | 52.7 | 33.4 | 0.9 | 1023 | -58.04 | 59 | 100
HFSP01MA | 2017-12-20 16:01 | 53.2 | 32.8 | 0.9 | 1024 | -56.67 | 39 | 100
HFSP01MA | 2017-12-20 16:02 | 53.2 | 32.8 | 0.9 | 1024 | -56.67 | 39 | 100
HFSP01MA | 2017-12-21 10:24 | 49.1 | 32.9 | 1.3 | 1024 | -79.28 | 50 | 100
HFSP01MA | 2017-12-21 10:25 | 49.1 | 32.9 | 1.3 | 1024 | -79.28 | 50 | 100
HFSP01MA | 2017-12-21 16:20 | 48.9 | 31.5 | 1.5 | 1023 | -80.04 | 40 | 100
HFSP01MA | 2017-12-22 10:45 | 52.2 | 33.7 | 1.1 | 1025 | -46.61 | 64 | 100
HFSP01MA | 2017-12-27 12:02 | 50.9 | 36.2 | 1.2 | 984 | -72.71 | 31 | 100
HFSP01MB | 2017-12-01 07:21 | 47.1 | 32.5 | 1.6 | 1014 | -94.97 | 42 | 100
HFSP01MB | 2017-12-04 07:02 | 49.5 | 33.5 | 1.4 | 1022 | -93.1 | 29 | 100
HFSP01MB | 2017-12-04 10:05 | 49.3 | 32.9 | 1.4 | 1022 | -102.26 | 34 | 100
HFSP01MB | 2017-12-05 07:04 | 43.2 | 30.9 | 2.3 | 1024 | -99.65 | 46 | 100
HFSP01MB | 2017-12-06 07:13 | 59.6 | 36 | 1.6 | 1015 | -87.08 | 34 | 100
HFSP01MB | 2017-12-07 07:18 | 62.5 | 37.2 | 1.5 | 993 | -62.17 | 41 | 100
HFSP01MB | 2017-12-08 07:14 | 61.3 | 37.3 | 1.6 | 1004 | -67.29 | 33 | 100
HFSP01MB | 2017-12-13 08:27 | 58.1 | 35 | 0.6 | 985 | -50.22 | 59 | 100
HFSP01MB | 2017-12-13 13:43 | 58.1 | 34.5 | 0.6 | 980 | -44.94 | 44 | 100
HFSP01MB | 2017-12-13 16:16 | 54.9 | 35.1 | 0.4 | 980 | -62.18 | 55 | 100
HFSP01MB | 2017-12-13 16:22 | 54.5 | 35.3 | 0.4 | 980 | -62.58 | 58 | 100
HFSP01MB | 2017-12-14 07:12 | 55.1 | 34.1 | 0.8 | 979 | -84.76 | 46 | 100
HFSP01MB | 2017-12-15 07:24 | 53.2 | 33 | 1.2 | 988 | -81.55 | 50 | 100
HFSP01MB | 2017-12-18 07:17 | 48.2 | 32.2 | 1.5 | 1017 | -111.19 | 29 | 100
HFSP01MB | 2017-12-19 07:11 | 49.8 | 32.6 | 1.1 | 1022 | -106.1 | 30 | 100
HFSP01MB | 2017-12-20 07:16 | 51.9 | 31.5 | 1.4 | 1022 | -67.75 | 73 | 100
HFSP01MB | 2017-12-21 07:23 | 50.7 | 32.2 | 1.1 | 1023 | -81.15 | 70 | 100
HFSP01MB | 2017-12-21 07:24 | 50.7 | 32.2 | 1.1 | 1023 | -81.15 | 70 | 100
HFSP01MB | 2017-12-22 07:20 | 50.2 | 31.6 | 1.5 | 1024 | -64.78 | 49 | 100
HFSP01MB | 2017-12-27 06:56 | 52.1 | 35.7 | 1.3 | 979 | -65.25 | 39 | 100
HFSP02MA | 2017-12-01 11:13 | 47.7 | 34.6 | 1.1 | 1016 | 180.51 | 42 | 100
HFSP02MA | 2017-12-04 16:28 | 44.8 | 32.6 | 1.7 | 1023 | 161.33 | 43 | 100
HFSP02MA | 2017-12-05 10:24 | 57.2 | 36.9 | 1.6 | 1024 | 154.59 | 53 | 100
HFSP02MA | 2017-12-06 15:12 | 61.8 | 38.3 | 1.4 | 1008 | 199.34 | 54 | 100
HFSP02MA | 2017-12-07 10:44 | 62.6 | 38.5 | 1.4 | 997 | 192.85 | 52 | 100
HFSP02MA | 2017-12-08 10:13 | 60.8 | 39.3 | 1.5 | 1006 | 181.57 | 31 | 100
HFSP02MA | 2017-12-13 11:06 | 55 | 36.9 | 0.4 | 981 | 195.42 | 40 | 100
HFSP02MA | 2017-12-14 10:37 | 52.9 | 36 | 0.7 | 978 | 168.95 | 42 | 100
HFSP02MA | 2017-12-15 11:11 | 51.6 | 35.1 | 1 | 992 | 154.71 | 43 | 100
HFSP02MA | 2017-12-18 11:17 | 49.4 | 33.7 | 0.9 | 1020 | 135.06 | 36 | 100
HFSP02MA | 2017-12-19 10:49 | 48.4 | 33.7 | 1.2 | 1023 | 172.33 | 48 | 100
HFSP02MA | 2017-12-20 10:53 | 52.6 | 33.6 | 0.9 | 1024 | 199.26 | 60 | 100
HFSP02MA | 2017-12-21 10:26 | 48.8 | 33 | 1.3 | 1024 | 176.29 | 52 | 100
HFSP02MA | 2017-12-21 10:27 | 48.8 | 33 | 1.3 | 1024 | 176.29 | 52 | 100
HFSP02MA | 2017-12-22 10:46 | 51.8 | 33.6 | 1 | 1025 | 188.89 | 65 | 100
HFSP02MA | 2017-12-27 12:04 | 50.9 | 36.2 | 1 | 984 | 175.46 | 39 | 100
HFSP02MB | 2017-12-01 07:23 | 45.8 | 32.9 | 1.5 | 1014 | 157.34 | 50 | 100
HFSP02MB | 2017-12-04 07:04 | 48.7 | 34 | 1.2 | 1022 | 162.46 | 31 | 100
HFSP02MB | 2017-12-04 10:07 | 48.1 | 33.7 | 1.1 | 1023 | 150.61 | 36 | 100
HFSP02MB | 2017-12-05 07:06 | 54.5 | 35 | 2.2 | 1024 | 153.31 | 42 | 100
HFSP02MB | 2017-12-06 07:15 | 58.5 | 36.3 | 1.6 | 1015 | 164.89 | 42 | 100
HFSP02MB | 2017-12-07 07:20 | 61.2 | 37.3 | 1.5 | 993 | 189.47 | 46 | 100
HFSP02MB | 2017-12-08 07:17 | 60.5 | 37.4 | 1.6 | 1004 | 190.62 | 35 | 100
HFSP02MB | 2017-12-13 08:29 | 56.8 | 35.2 | 0.5 | 985 | 200.55 | 66 | 100
HFSP02MB | 2017-12-14 07:14 | 53.5 | 34.3 | 0.7 | 979 | 160 | 56 | 100
HFSP02MB | 2017-12-18 07:19 | 47.3 | 32.5 | 1.4 | 1017 | 133.35 | 29 | 100
HFSP02MB | 2017-12-19 07:13 | 49.1 | 33 | 1.1 | 1022 | 142.91 | 33 | 100
HFSP02MB | 2017-12-20 07:18 | 49.7 | 31.6 | 1.4 | 1022 | 189.97 | 85 | 100
HFSP02MB | 2017-12-21 07:25 | 49.7 | 32.2 | 1.1 | 1023 | 172.69 | 80 | 100
HFSP02MB | 2017-12-21 07:26 | 49.7 | 32.2 | 1.1 | 1023 | 172.69 | 80 | 100
HFSP02MB | 2017-12-22 07:22 | 49.3 | 31.8 | 1.5 | 1024 | 193.02 | 55 | 100
HFSP02MB | 2017-12-27 06:58 | 52.1 | 36 | 1.1 | 979 | 185.97 | 39 | 100
HFSWR001 | 2017-12-04 10:49 | 64.8 | 37.6 | 0.3 | 1021 | -94.83 | 22 | 100
HFSWR002 | 2017-12-04 10:51 | 62.7 | 38.9 | 0.3 | 1023 | -95.68 | 21 | 100
HFSWR003 | 2017-12-04 10:25 | 50 | 31.9 | 2.1 | 1023 | -89.65 | 18 | 35
HFSWR004 | 2017-12-04 10:23 | 2.5 | 10.8 | 14.8 | 1023 | 0.02 | 10 | 0
HFSWR004 | 2017-12-27 11:52 | 50.2 | 30.8 | 4 | 984 | -36.94 | 6 | 15
HFSWR004 | 2017-12-27 11:54 | 49.8 | 30.8 | 3.9 | 984 | -36.12 | 7 | 10

## GW levels
SamplePoint | Date | Dip to water (m) | Water to mAOD (mAOD)
BH HA 10(B) | 2017-10-03 | 15.5 | 91.5
BH HA 10(B) | 2017-11-09 | 15.64 | 91.36
BH HA 10(B) | 2017-12-05 | 15.66 | 91.34
BH HA 10(T) | 2017-10-03 | 15.4 | 91.6
BH HA 10(T) | 2017-11-09 | 15.55 | 91.45
BH HA 10(T) | 2017-12-05 | 15.52 | 91.48
BH HA 11A(B) | 2017-10-03 | 15.41 | 91.33
BH HA 11A(B) | 2017-11-09 | 15.46 | 91.28
BH HA 11A(B) | 2017-12-05 | 15.48 | 91.26
BH HA 11B(M) | 2017-10-03 | 15.31 | 91.69
BH HA 11B(M) | 2017-11-09 | 15.43 | 91.57
BH HA 11B(M) | 2017-12-05 | 15.43 | 91.57
BH HA 11B(T) | 2017-10-03 | 5.12 | 101.88
BH HA 11B(T) | 2017-11-09 | 4.74 | 102.26
BH HA 11B(T) | 2017-12-05 | 5.14 | 101.86
BH HA 12A(M) | 2017-10-03 | 6.48 | 93.09
BH HA 12A(M) | 2017-11-09 | 6.46 | 93.11
BH HA 12A(M) | 2017-12-05 | 6.45 | 93.12
BH HA 12A(T) | 2017-10-03 | 4.77 | 94.8
BH HA 12A(T) | 2017-11-09 | 4.94 | 94.63
BH HA 12A(T) | 2017-12-05 | 5.73 | 93.84
BH HA 12C(B) | 2017-10-03 | 7.59 | 95.34
BH HA 12C(B) | 2017-11-09 | 7.82 | 95.11
BH HA 12C(B) | 2017-12-05 | 6.41 | 96.52
BH HA 1A(T) | 2017-10-03 | 2.99 | 98.88
BH HA 1A(T) | 2017-11-09 | 3.08 | 98.79
BH HA 1A(T) | 2017-12-05 | 3.21 | 98.66
BH HA 1B(B) | 2017-10-03 | 9.97 | 92.24
BH HA 1B(B) | 2017-11-09 | 9.81 | 92.4
BH HA 1B(B) | 2017-12-05 | 9.88 | 92.33
BH HA 1B(M) | 2017-10-03 | 9.78 | 92.43
BH HA 1B(M) | 2017-11-09 | 9.8 | 92.41
BH HA 1B(M) | 2017-12-05 | 9.81 | 92.4
BH HA 2A(M) | 2017-10-03 | 1.59 | 105.88
BH HA 2A(M) | 2017-11-09 | 1.46 | 106.01
BH HA 2A(M) | 2017-12-05 | 1.49 | 105.98
BH HA 2A(T) | 2017-10-03 | 1.64 | 105.83
BH HA 2A(T) | 2017-11-09 | 1.52 | 105.95
BH HA 2A(T) | 2017-12-05 | 1.64 | 105.83
BH HA 2B(B) | 2017-10-03 | 20.05 | 87.52
BH HA 2B(B) | 2017-11-09 | 21.63 | 85.94
BH HA 2B(B) | 2017-12-05 | 23.12 | 84.45
BH HA 4B | 2017-10-03 | 1.76 | 105.81
BH HA 4B | 2017-11-09 | 1.4 | 106.17
BH HA 4B | 2017-12-05 | 1.61 | 105.96
BH HA 5(B) | 2017-10-03 | 2.6 | 108.1
BH HA 5(B) | 2017-11-09 | 2.45 | 108.25
BH HA 5(B) | 2017-12-05 | 2.32 | 108.38
BH HA 5(T) | 2017-10-03 | 9.05 | 102.18
BH HA 5(T) | 2017-11-09 | 9.08 | 102.15
BH HA 5(T) | 2017-12-05 | 9.11 | 102.12
BH HA 6A(B) | 2017-10-03 | 19.88 | 87.25
BH HA 6A(B) | 2017-11-09 | 19.84 | 87.29
BH HA 6A(B) | 2017-12-05 | 19.72 | 87.41
BH HA 6A(M) | 2017-10-03 | 7.51 | 99.62
BH HA 6A(M) | 2017-11-09 | 7.58 | 99.55
BH HA 6A(M) | 2017-12-05 | 7.44 | 99.69
BH HA 6B(T) | 2017-10-03 | 5.32 | 101.53
BH HA 6B(T) | 2017-11-09 | 5.36 | 101.49
BH HA 6B(T) | 2017-12-05 | 5.17 | 101.68
BH HA 9A(B) | 2017-10-03 | 14.88 | 91.43
BH HA 9A(B) | 2017-11-09 | 14.96 | 91.35
BH HA 9A(B) | 2017-12-05 | 14.84 | 91.47
BH HA 9A(T) | 2017-10-03 | 6.51 | 99.8
BH HA 9A(T) | 2017-11-09 | 6.4 | 99.91
BH HA 9A(T) | 2017-12-05 | 5.98 | 100.33
BH HA 9B(M) | 2017-10-03 | 15.11 | 91.49
BH HA 9B(M) | 2017-11-09 | 15.18 | 91.42
BH HA 9B(M) | 2017-12-05 | 15.1 | 91.5

## GW Analysis
SamplePoint | Date | pH | Temperature (degrees C) | Conductivity (uS/cm) | Dissolved Oxygen (mg/l) | Ammoniacal-N as N (mg/l) | Chloride (mg/l) | Suspended Solids (mg/l) | Total Dissolved Solids (mg/l) | Tot Oxidised Nitrogen (mg/l) | Chem Oxygen Demand (mg/l) | Tot Organic Carbon (mg/l) | Sulphate (mg/l) | Alkalinity tot as CACO3 (mg/l) | Sodium (mg/l) | Potassium (mg/l) | Magnesium (mg/l) | Iron (mg/l) | Manganese (mg/l) | Cadmium (mg/l) | Calcium, Dissolved (mg/l) | Chromium (mg/l) | Copper (mg/l) | Nickel (mg/l) | Lead (mg/l) | Zinc (mg/l) | Mercury (mg/l) | Phenols (ug/l) | Ionic Balance (%) | PAH (Sum of EPA 16) (ug/l) | EPH Range >C10 - C40 (aq) (ug/l) | Data Comments
BH HA 10(B) | 2017-10-10 | 7.2 | 20 | 1950 | 7.4 | < 0.015 | 110 | 3200 | 1400 | < 1.5 | < 20 | 10 | 490 | 500 | 130 | 10 | 62 | 0.16 | 0.5886 | < 0.0001 | 190 | < 0.0003 | 0.0006 | 0.0016 | 0.0001 | 0.0081 | < 0.0001 | < 0.10 | 6 | < 0.04 | < 10
BH HA 10(B) | 2017-11-09 | 8.2 | 15 | 1150 | 9.8 | < 0.015 | 29
BH HA 10(B) | 2017-12-05 | 7.3 | 15 | 1200 | 5.3 | < 0.015 | 57
BH HA 10(T) | 2017-10-10 | 7.2 | 20 | 1160 | 6.7 | < 0.015 | 86 | 110 | 670 | < 1.5 | < 20 | 8.4 | 130 | 390 | 42 | 9.2 | 39 | 0.069 | 0.1445 | < 0.0001 | 140 | < 0.0003 | 0.0006 | 0.0006 | 0.0001 | 0.0018 | < 0.0001 | < 0.10 | 2 | < 0.04 | < 10
BH HA 10(T) | 2017-11-09 | 6.9 | 17 | 1640 | 9.8 | < 0.015 | 370
BH HA 10(T) | 2017-12-05 | 7.4 | 18 | 1240 | 7.4 | 0.021 | 29
BH HA 11A(B) | 2017-10-10 | 7.3 | 20 | 1020 | 7.2 | < 0.015 | 48 | 1800 | 590 | < 1.5 | < 20 | 3.9 | 110 | 410 | 12 | 9.6 | 54 | 0.64 | 0.0517 | < 0.0001 | 110 | < 0.0003 | < 0.0004 | 0.0015 | 0.0002 | 0.0019 | < 0.0001 | < 0.10 | 6 | < 0.04 | < 10
BH HA 11A(B) | 2017-11-09 | 8.2 | 15 | 1210 | 8.9 | 0.072 | 44
BH HA 11A(B) | 2017-12-13 | 7.3 | 15 | 1150 | 9.9 | 0.13 | 92
BH HA 11B(M) | 2017-10-10 | 7.3 | 20 | 1170 | 7.4 | < 0.015 | 81 | < 5.0 | 760 | < 1.5 | < 20 | 7.1 | 140 | 370 | 40 | 10 | 45 | 0.23 | 0.1985 | < 0.0001 | 130 | < 0.0003 | < 0.0004 | 0.0006 | 0.0003 | 0.0021 | < 0.0001 | < 0.10 | 1 | < 0.04 | < 10
BH HA 11B(M) | 2017-11-09 | 8 | 15 | 976 | 8.6 | < 0.015 | 29
BH HA 11B(M) | 2017-12-13 | 7.1 | 15 | 1440 | 9.9 | 0.021 | 52
BH HA 11B(T) | [31 empty] | Dry
BH HA 12A(M) | 2017-10-10 | 7.1 | 21 | 1690 | 7.8 | < 0.015 | 230 | 1200 | 990 | 6.8 | < 20 | 5.1 | 120 | 380 | 150 | 3.7 | 26 | 0.073 | 0.033 | < 0.0001 | 160 | < 0.0003 | 0.001 | 0.0009 | 0.0001 | 0.0027 | < 0.0001 | < 0.10 | 0 | < 0.04 | < 10
BH HA 12A(M) | 2017-11-15 | 6.9 | 16 | 1720 | 11 | < 0.015 | 250
BH HA 12A(M) | 2017-12-13 | 7.2 | 15 | 1600 | 9.3 | 0.068 | 240
BH HA 12A(T) | [31 empty] | Dry
BH HA 12C(B) | 2017-10-10 | 7.4 | 20 | 1230 | 7.4 | < 0.015 | 79 | 8700 | 750 | < 1.5 | < 20 | 2.6 | 170 | 380 | 87 | 10 | 35 | 0.049 | 0.1156 | < 0.0001 | 110 | < 0.0003 | 0.0023 | 0.0009 | < 0.0001 | 0.002 | < 0.0001 | < 0.10 | 4 | < 0.04 | < 10
BH HA 12C(B) | 2017-11-15 | 7 | 16 | 1990 | 9.2 | < 0.015 | 110
BH HA 12C(B) | 2017-12-13 | 7.3 | 15 | 1680 | 9.9 | 0.063 | 120
BH HA 1A(T) | [31 empty] | Dry
BH HA 1B(B) | 2017-10-24 | 7.4 | 19 | 1900 | 5.4 | 0.83 | 66 | 260 | 54 | < 1.5 | < 20 | 9 | 350 | 530 | 260 | 7.5 | 19 | 0.021 | 0.2409 | < 0.0001 | 80 | < 0.0003 | 0.0009 | 0.0013 | < 0.0001 | 0.002 | < 0.0001 | < 0.10 | 7 | < 0.04 | 220
BH HA 1B(B) | 2017-11-15 | 7.3 | 16 | 1950 | 9.1 | < 0.015 | 80
BH HA 1B(B) | 2017-12-13 | 7.5 | 15 | 1960 | 9 | 0.092 | 40
BH HA 1B(M) | 2017-10-24 | 7.2 | 19 | 1560 | 5.8 | 0.22 | 58 | 53 | 150 | < 1.5 | < 20 | 4.4 | 330 | 470 | 56 | 7.1 | 42 | 0.014 | 0.1809 | < 0.0001 | 210 | 0.0004 | 0.0017 | 0.001 | < 0.0001 | 0.0033 | < 0.0001 | < 0.10 | 4 | < 0.04 | 27
BH HA 1B(M) | 2017-11-15 | 7 | 16 | 1620 | 9.8 | < 0.015 | 65
BH HA 1B(M) | 2017-12-13 | 7.2 | 15 | 924 | 10.3 | 0.088 | 68
BH HA 2A(M) | 2017-10-24 | 7.7 | 19 | 1310 | 5.5 | 0.79 | 58 | 9 | 35 | < 1.5 | < 20 | 2.7 | 5.3 | 610 | 220 | 6.7 | 4.8 | 0.29 | 0.2077 | < 0.0001 | 19 | < 0.0003 | < 0.0004 | < 0.0005 | 0.0003 | 0.0014 | < 0.0001 | < 0.10 | 11 | 0.06 | 29
BH HA 2A(M) | 2017-11-15 | 7.4 | 16 | 1080 | 9.2 | < 0.015 | 25
BH HA 2A(M) | 2017-12-13 | 7.5 | 15 | 1030 | 5.7 | 1 | 28
BH HA 2A(T) | 2017-10-24 | 7.2 | 19 | 984 | 6.4 | 0.058 | 45 | 340 | 42 | < 1.5 | < 20 | 3.8 | 96 | 370 | 24 | 4.3 | 19 | 0.016 | 0.9919 | 0.0002 | 140 | < 0.0003 | 0.001 | 0.001 | 0.0005 | 0.0021 | < 0.0001 | < 0.10 | 5 | < 0.04 | < 10
BH HA 2A(T) | 2017-11-15 | 7 | 16 | 990 | 9.8 | < 0.015 | 49
BH HA 2A(T) | 2017-12-13 | 7.3 | 14 | 960 | 9.5 | < 0.015 | 51
BH HA 2B(B) | 2017-10-24 | 7.5 | 19 | 1070 | 3.6 | 1.3 | 24 | 48 | 120 | < 1.5 | < 20 | 5.9 | 110 | 440 | 110 | 3.1 | 20 | 0.77 | 0.8607 | < 0.0001 | 76 | 0.0039 | 0.0007 | < 0.0005 | 0.0001 | 0.0024 | < 0.0001 | < 0.10 | 5 | < 0.04 | 61
BH HA 2B(B) | 2017-11-15 | 7.5 | 16 | 1310 | 8.9 | < 0.015 | 64
BH HA 2B(B) | 2017-12-13 | 7.7 | 15 | 1260 | 9.2 | 0.79 | 64
BH HA 4B | 2017-10-03 | 7.2 | 17 | 1160 | 3.7 | 0.61 | 15 | 800 | 730 | < 1.5 | < 20 | 4.8 | 120 | 470 | 53 | 3.8 | 29 | 0.042 | 0.0532 | < 0.0001 | 130 | 0.0004 | 0.0008 | < 0.0005 | < 0.0001 | < 0.0013 | < 0.0001 | < 0.10 | 3 | < 0.04 | < 10
BH HA 4B | 2017-11-15 | [30 empty] | Sample lost by lab
BH HA 4B | 2017-12-05 | 7.2 | 15 | 1170 | 3.8 | 0.082 | 56
BH HA 5(B) | 2017-10-03 | 7.3 | 18 | 1070 | 8 | 0.3 | 74 | 94 | 720 | < 1.5 | < 20 | 2.3 | 120 | 340 | 34 | 8.9 | 24 | 0.021 | 0.6389 | < 0.0001 | 130 | 0.0006 | 0.0005 | < 0.0005 | < 0.0001 | 0.0022 | < 0.0001 | < 0.10 | 6 | < 0.04 | < 10
BH HA 5(B) | 2017-11-09 | 8.2 | 15 | 1100 | 8.1 | 0.52 | 28
BH HA 5(B) | 2017-12-05 | 7.2 | 15 | 1060 | 5.4 | < 0.015 | 8.5
BH HA 5(T) | [31 empty] | Dry
BH HA 6A(B) | 2017-10-03 | 7.9 | 18 | 1190 | 7.4 | 0.43 | 41 | 500 | 790 | < 1.5 | < 20 | 2.6 | 140 | 420 | 240 | 5.5 | 2.5 | 0.14 | 0.0574 | < 0.0001 | 11 | < 0.0003 | < 0.0004 | < 0.0005 | < 0.0001 | < 0.0013 | < 0.0001 | < 0.10 | 4 | < 0.04 | < 10
BH HA 6A(B) | 2017-11-09 | 8.1 | 15 | 975 | 8.6 | < 0.015 | 19
BH HA 6A(B) | 2017-12-05 | 7.8 | 15 | 1190 | 6.3 | 0.023 | 53
BH HA 6A(M) | 2017-10-03 | 7.3 | 17 | 1120 | 5.3 | < 0.015 | 35 | 12 | 760 | < 1.5 | < 20 | 2.9 | 220 | 350 | 36 | 14 | 47 | 0.016 | 0.0673 | < 0.0001 | 260 | 0.0054 | 0.0016 | 0.0021 | < 0.0001 | 0.0013 | < 0.0001 | < 0.10 | -20 | < 0.04 | < 10
BH HA 6A(M) | 2017-11-09 | 7.3 | 17 | 1120 | 10.2 | < 0.015 | < 5.0
BH HA 6A(M) | 2017-12-05 | 7.5 | 19 | 1170 | 8.6 | 0.022 | 23
BH HA 6B(T) | 2017-10-03 | 7 | 17 | 1630 | 4.5 | < 0.015 | 44 | 72 | 1200 | < 1.5 | < 20 | 5.5 | 340 | 500 | 170 | 6.6 | 8.6 | 0.14 | 0.5702 | < 0.0001 | 75 | < 0.0003 | 0.0007 | < 0.0005 | < 0.0001 | < 0.0013 | < 0.0001 | < 0.10 | 21 | < 0.04 | < 10
BH HA 6B(T) | 2017-11-09 | 7.1 | 17 | 1170 | 2.3 | < 0.015 | 7.2
BH HA 6B(T) | 2017-12-05 | 7.1 | 18 | 1720 | 7 | < 0.015 | < 5.0
BH HA 9A(B) | 2017-10-03 | 7.4 | 18 | 976 | 5.5 | 0.076 | 47 | 560 | 640 | < 1.5 | < 20 | 2.3 | 130 | 320 | 43 | 6.6 | 29 | 0.013 | 0.0886 | < 0.0001 | 100 | < 0.0003 | 0.0007 | < 0.0005 | < 0.0001 | < 0.0013 | < 0.0001 | < 0.10 | 5 | < 0.04 | < 10
BH HA 9A(B) | 2017-11-09 | 8.6 | 15 | 1230 | 10.3 | < 0.015 | 32
BH HA 9A(B) | 2017-12-05 | 7.3 | 15 | 972 | 8.2 | < 0.015 | 29
BH HA 9A(T) | [31 empty] | Dry
BH HA 9B(M) | 2017-10-03 | 7.5 | 18 | 1130 | 5.4 | < 0.015 | 100 | 640 | 740 | < 1.5 | < 20 | 2.7 | 94 | 370 | 53 | 9.1 | 25 | 0.012 | 0.0018 | < 0.0001 | 130 | 0.0031 | 0.0006 | < 0.0005 | < 0.0001 | < 0.0013 | < 0.0001 | < 0.10 | 5 | < 0.04 | < 10
BH HA 9B(M) | 2017-11-09 | 8.1 | 15 | 985 | 10.5 | < 0.015 | 36
BH HA 9B(M) | 2017-12-05 | 7.3 | 15 | 1120 | 8.2 | < 0.015 | 61
HAF C1 | 2017-10-10 | 7.4 | 20 | 1100 | 6.8 | < 0.015 | 56 | < 5.0 | 670 | < 1.5 | < 20 | 3.1 | 150 | 390 | 45 | 9.3 | 25 | 0.1 | 0.3561 | < 0.0001 | 150 | < 0.0003 | 0.0009 | 0.002 | < 0.0001 | 0.0071 | < 0.0001 | < 0.10 | 2 | < 0.04 | < 10
HAF C1 | 2017-11-15 | 6.9 | 16 | 1290 | 9.6 | < 0.015 | 70
HAF C1 | 2017-12-05 | 7.7 | 19 | 1200 | 7.6 | 0.19 | 40
- Above Trigger Level
|  |  | - Boreholes requiring trigger level exceedences reporting | [7 empty] | No Breaches

## SW Analysis
Surface Water Point | Date of sampling | Ammoniacal Nitrogen | Chloride | DO | Turbidity | pH | Temperature | Suspended Solids | Electrical Conductivity | COD | Alkalinity | BOD | Total Dissolved Solids | Total Organic Carbon | Total Oxidised Nitrogen | Cadmium | Calcium | Chromium | Copper | Iron | Lead | Magnesium | Manganese | Mercury | Potassium | Sodium | Sulphate | Zinc | Phenols | Ionic Balance (%) | Nickel | Comments
|  | mg/l | mg/l | mg/l | FAU |  | degrees C | mg/l | uS/cm | mg/l | mg/l | mg/l | mg/l | mg/l | mg/l | mg/l | mg/l | mg/l | mg/l | mg/l | mg/l | mg/l | mg/l | mg/l | mg/l | mg/l | mg/l | mg/l | ug/l |  | mg/l
HAF SW 1 | 2017-10-10 | 0.028 | 52 | 10.2 | 22 | 7.2 | 20 | 420 | 907 | < 20 | 300 | 2.9 | 600 | 3.3 | 1.5 | < 0.0001 | 90 | < 0.0003 | 0.0005 | < 0.0055 | < 0.0001 | 32 | 0.141 | < 0.0001 | 7.2 | 34 | 110 | 0.0031 | < 0.10 | 6 | 0.0032
HAF SW 1 | 2017-11-15 | < 0.015 | 58 | 10.8 | 19 | 8.1 | 18 | 9.5 | 848 | < 20
HAF SW 1 | 2017-12-05 | 0.55 | 38 | 9.2 | 20 | 7.3 | 16 | < 5.0 | 924 | < 20
HAF SW 1A | 2017-10-10 | 0.11 | 69 | 8.2 | 22 | 7.9 | 19 | < 5.0 | 896 | < 20 | 220 | 5.6 | 570 | 3.3 | < 1.5 | < 0.0001 | 72 | < 0.0003 | 0.0011 | 0.021 | < 0.0001 | 25 | 0.0054 | < 0.0001 | 10 | 68 | 150 | 0.0044 | < 0.10 | 3 | 0.0022
HAF SW 1A | 2017-11-15 | < 0.015 | 79 | 11.5 | 27 | 8 | 18 | < 5.0 | 953 | < 20
HAF SW 1A | 2017-12-05 | 0.3 | 52 | 9.6 | 26 | 7.9 | 15 | < 5.0 | 1080 | < 20
HAF SW 2 | 2017-10-10 | 0.14 | 54 | 9.6 | 20 | 7.6 | 19 | < 5.0 | 1090 | < 20 | 350 | 5.6 | 690 | 5.2 | < 1.5 | < 0.0001 | 110 | < 0.0003 | < 0.0004 | 0.072 | < 0.0001 | 28 | 0.196 | < 0.0001 | 9.3 | 52 | 140 | 0.0057 | 0.14 | 6 | 0.0013
HAF SW 2 | 2017-11-15 | < 0.015 | 61 | 10.6 | 20 | 7.4 | 18 | < 5.0 | 1010 | < 20
HAF SW 2 | 2017-12-05 | 0.067 | 34 | 8.3 | 21 | 7.9 | 16 | 5.5 | 1050 | < 20
HAF SW 3 | 2017-10-10 | 0.076 | 52 | 9.7 | 25 | 7.8 | 19 | 8 | 981 | < 20 | 340 | 3.2 | 570 | 4.4 | < 1.5 | < 0.0001 | 100 | < 0.0003 | 0.0006 | 0.027 | < 0.0001 | 31 | 0.0237 | < 0.0001 | 8.6 | 44 | 120 | 0.003 | < 0.10 | 5 | 0.0012
HAF SW 3 | 2017-11-15 | < 0.015 | 67 | 11.1 | 22 | 7.8 | 18 | < 5.0 | 925 | < 20
HAF SW 3 | 2017-12-05 | 0.18 | 47 | 10.3 | 26 | 8.1 | 16 | 7 | 1080 | < 20
HAF SW 4 | 2017-10-10 | 0.12 | 55 | 9.9 | 29 | 8 | 19 | < 5.0 | 1000 | < 20 | 340 | 2.3 | 680 | 5.7 | 1.7 | < 0.0001 | 99 | < 0.0003 | 0.0006 | 0.025 | < 0.0001 | 24 | 0.012 | < 0.0001 | 8 | 47 | 130 | 0.0039 | < 0.10 | 10 | 0.0011
HAF SW 4 | 2017-11-15 | < 0.015 | 59 | 11.4 | 24 | 8 | 18 | < 5.0 | 931 | < 20
HAF SW 4 | 2017-12-05 | 0.17 | 46 | 9.8 | 26 | 8 | 16 | 10 | 1050 | < 20
- Above Emission Limit
- Sampling points requiring emission limit exceedences reporting

## FID Survey
Date | Count | Time | Absolute | Relative | Latitude | Longitude | Height | SOG | COG | Mark
2017-07-04 | 1 | 151307 | 0 | 0 | 5300.07004N | 00301.72935W | 115.6 | 1.02 |  | 0
2017-07-04 | 2 | 151308 | 0 | 0 | 5300.06947N | 00301.72981W | 115.7 | 2.12 |  | 0
2017-07-04 | 3 | 151309 | 0 | 0 | 5300.06894N | 00301.73049W | 115.8 | 1.57 |  | 0
2017-07-04 | 4 | 151310 | 0 | 0 | 5300.06830N | 00301.73214W | 115.6 | 2.21 |  | 0
2017-07-04 | 5 | 151311 | 0 | 0 | 5300.06815N | 00301.73273W | 115.5 | 3.22 |  | 0
2017-07-04 | 6 | 151312 | 0 | 0 | 5300.06768N | 00301.73299W | 115.6 | 2.04 |  | 0
2017-07-04 | 7 | 151313 | 0 | 0 | 5300.06721N | 00301.73332W | 115.9 | 1.85 |  | 0
2017-07-04 | 8 | 151314 | 0 | 0 | 5300.06696N | 00301.73384W | 116.1 | 1.64 |  | 0
2017-07-04 | 9 | 151315 | 0 | 0 | 5300.06695N | 00301.73405W | 116.1 | 1.43 |  | 0
2017-07-04 | 10 | 151316 | 0 | 0 | 5300.06706N | 00301.73331W | 116.3 | 0.89 |  | 0
2017-07-04 | 11 | 151317 | 0 | 0 | 5300.06724N | 00301.73258W | 116.6 | 0.4 |  | 0
2017-07-04 | 12 | 151318 | 0 | 0 | 5300.06678N | 00301.73347W | 116.6 | 0.82 |  | 0
2017-07-04 | 13 | 151319 | 0 | 0 | 5300.06700N | 00301.73270W | 116.5 | 0.7 |  | 0
2017-07-04 | 14 | 151320 | 0 | 0 | 5300.06742N | 00301.73225W | 116.6 | 1.13 |  | 0
2017-07-04 | 15 | 151321 | 0 | 0 | 5300.06754N | 00301.73229W | 116.2 | 0.26 |  | 0
2017-07-04 | 16 | 151322 | 0 | 0 | 5300.06725N | 00301.73248W | 116.2 | 0.46 |  | 0
2017-07-04 | 17 | 151323 | 0 | 0 | 5300.06691N | 00301.73276W | 115.6 | 0.79 |  | 0
2017-07-04 | 18 | 151324 | 0 | 0 | 5300.06715N | 00301.73220W | 115.5 | 0.44 |  | 0
2017-07-04 | 19 | 151325 | 0 | 0 | 5300.06713N | 00301.73231W | 115.2 | 0.55 |  | 0
2017-07-04 | 20 | 151326 | 0 | 0 | 5300.06780N | 00301.73178W | 115 | 0.89 |  | 0
2017-07-04 | 21 | 151327 | 0 | 0 | 5300.06824N | 00301.73221W | 114.8 | 1.62 |  | 0
2017-07-04 | 22 | 151328 | 0 | 0 | 5300.06845N | 00301.73294W | 114.4 | 1.56 |  | 0
2017-07-04 | 23 | 151329 | 0 | 0 | 5300.06860N | 00301.73344W | 114.2 | 1.71 |  | 0
2017-07-04 | 24 | 151330 | 0 | 0 | 5300.06859N | 00301.73375W | 114.2 | 1.65 |  | 0
2017-07-04 | 25 | 151331 | 0 | 0 | 5300.06866N | 00301.73398W | 113.8 | 1.66 | 280.77 | 0
2017-07-04 | 26 | 151332 | 0 | 0 | 5300.06918N | 00301.73369W | 113.4 | 0.69 |  | 0
2017-07-04 | 27 | 151333 | 0 | 0 | 5300.06919N | 00301.73367W | 113.3 | 0.6 |  | 0
2017-07-04 | 28 | 151334 | 0 | 0 | 5300.06916N | 00301.73355W | 113.1 | 0.96 |  | 0
2017-07-04 | 29 | 151335 | 0 | 0 | 5300.06908N | 00301.73367W | 112.8 | 0.75 |  | 0
2017-07-04 | 30 | 151336 | 0 | 0 | 5300.06893N | 00301.73379W | 112.7 | 0.88 |  | 0
2017-07-04 | 31 | 151337 | 0 | 0 | 5300.06897N | 00301.73372W | 112.6 | 0.54 |  | 0
2017-07-04 | 32 | 151338 | 0 | 0 | 5300.06898N | 00301.73372W | 112.6 | 0.37 |  | 0
2017-07-04 | 33 | 151339 | 0 | 0 | 5300.06961N | 00301.73388W | 112.3 | 0.97 |  | 0
2017-07-04 | 34 | 151340 | 0 | 0 | 5300.07002N | 00301.73381W | 112.2 | 1.11 |  | 0
2017-07-04 | 35 | 151341 | 0 | 0 | 5300.06969N | 00301.73409W | 112.3 | 1.01 |  | 0
2017-07-04 | 36 | 151342 | 0 | 0 | 5300.06991N | 00301.73368W | 112.4 | 0.35 |  | 0
2017-07-04 | 37 | 151343 | 0 | 0 | 5300.07006N | 00301.73387W | 112.5 | 0.26 |  | 0
2017-07-04 | 38 | 151344 | 0 | 0 | 5300.07015N | 00301.73421W | 112.8 | 0.44 |  | 0
2017-07-04 | 39 | 151345 | 0 | 0 | 5300.07026N | 00301.73498W | 112.8 | 1.35 |  | 0
2017-07-04 | 40 | 151346 | 0 | 0 | 5300.07043N | 00301.73563W | 112.9 | 1.71 |  | 0
2017-07-04 | 41 | 151347 | 0 | 0 | 5300.07055N | 00301.73641W | 112.9 | 2 |  | 0
2017-07-04 | 42 | 151348 | 0 | 0 | 5300.07056N | 00301.73754W | 112.8 | 2.47 | 277 | 0
2017-07-04 | 43 | 151349 | 0 | 0 | 5300.07078N | 00301.73857W | 112.9 | 2.79 | 274.26 | 0
2017-07-04 | 44 | 151350 | 0 | 0 | 5300.07119N | 00301.73925W | 113 | 2.79 | 276.58 | 0
2017-07-04 | 45 | 151351 | 0 | 0 | 5300.07171N | 00301.73984W | 113 | 2.67 |  | 0
2017-07-04 | 46 | 151352 | 0 | 0 | 5300.07218N | 00301.74064W | 113 | 2.77 |  | 0
2017-07-04 | 47 | 151353 | 0 | 0 | 5300.07268N | 00301.74127W | 112.8 | 2.86 |  | 0
2017-07-04 | 48 | 151354 | 0 | 0 | 5300.07338N | 00301.74195W | 112.8 | 3.24 | 295.01 | 0
2017-07-04 | 49 | 151355 | 0 | 0 | 5300.07375N | 00301.74291W | 113 | 2.88 | 295.44 | 0
2017-07-04 | 50 | 151356 | 0 | 0 | 5300.07380N | 00301.74386W | 113 | 2.94 |  | 0
2017-07-04 | 51 | 151357 | 0 | 0 | 5300.07369N | 00301.74504W | 112.9 | 2.62 | 270.88 | 0
2017-07-04 | 52 | 151358 | 0 | 0 | 5300.07384N | 00301.74600W | 112.9 | 2.81 | 267.94 | 0
2017-07-04 | 53 | 151359 | 0 | 0 | 5300.07405N | 00301.74670W | 113.3 | 2.56 | 268.58 | 0
2017-07-04 | 54 | 151400 | 0 | 0 | 5300.07426N | 00301.74753W | 113.5 | 2.65 | 273.24 | 0
2017-07-04 | 55 | 151401 | 0 | 0 | 5300.07438N | 00301.74836W | 113.8 | 2.43 | 272.79 | 0
2017-07-04 | 56 | 151402 | 0 | 0 | 5300.07465N | 00301.74905W | 114.2 | 2.21 |  | 0
2017-07-04 | 57 | 151403 | 0 | 0 | 5300.07462N | 00301.74971W | 113.3 | 1.89 |  | 0
2017-07-04 | 58 | 151404 | 0 | 0 | 5300.07451N | 00301.75115W | 113.1 | 2.76 | 273.89 | 0
2017-07-04 | 59 | 151405 | 0 | 0 | 5300.07461N | 00301.75218W | 113.1 | 2.87 | 272.93 | 0
2017-07-04 | 60 | 151406 | 0 | 0 | 5300.07457N | 00301.75342W | 113.2 | 2.92 | 268.8 | 0
2017-07-04 | 61 | 151407 | 0 | 0 | 5300.07436N | 00301.75480W | 113.5 | 3.07 | 260.59 | 0
2017-07-04 | 62 | 151408 | 0 | 0 | 5300.07408N | 00301.75604W | 113.6 | 3.1 | 252.87 | 0
2017-07-04 | 63 | 151409 | 0 | 0 | 5300.07378N | 00301.75731W | 113.7 | 3.28 | 250.58 | 0
2017-07-04 | 64 | 151410 | 0 | 0 | 5300.07358N | 00301.75851W | 113.8 | 3.3 | 250.08 | 0
2017-07-04 | 65 | 151411 | 0 | 0 | 5300.07338N | 00301.75970W | 114 | 3.17 | 249.19 | 0
2017-07-04 | 66 | 151412 | 0 | 0 | 5300.07318N | 00301.76080W | 114 | 2.97 | 247.5 | 0
2017-07-04 | 67 | 151413 | 0 | 0 | 5300.07300N | 00301.76189W | 114.3 | 3.11 | 248.09 | 0
2017-07-04 | 68 | 151414 | 0 | 0 | 5300.07272N | 00301.76298W | 114.4 | 3.05 | 244.97 | 0
2017-07-04 | 69 | 151415 | 0 | 0 | 5300.07241N | 00301.76424W | 114.5 | 3.27 | 246.37 | 0
2017-07-04 | 70 | 151416 | 0 | 0 | 5300.07215N | 00301.76552W | 114.7 | 3.32 | 248.32 | 0
2017-07-04 | 71 | 151417 | 0 | 0 | 5300.07202N | 00301.76656W | 115.1 | 3.27 | 248.23 | 0
2017-07-04 | 72 | 151418 | 0 | 0 | 5300.07201N | 00301.76746W | 115.2 | 3.1 | 249.73 | 0
2017-07-04 | 73 | 151419 | 0 | 0 | 5300.07195N | 00301.76863W | 115.4 | 3.35 | 252.51 | 0
2017-07-04 | 74 | 151420 | 0 | 0 | 5300.07188N | 00301.76990W | 115.5 | 3.94 | 255.16 | 0
2017-07-04 | 75 | 151421 | 0 | 0 | 5300.07172N | 00301.77109W | 115.7 | 3.28 | 252.64 | 0
2017-07-04 | 76 | 151422 | 0 | 0 | 5300.07169N | 00301.77198W | 116 | 2.77 | 252.52 | 0
2017-07-04 | 77 | 151423 | 0 | 0 | 5300.07168N | 00301.77313W | 116.5 | 3.25 | 255.58 | 0
2017-07-04 | 78 | 151424 | 0 | 0 | 5300.07165N | 00301.77419W | 116.9 | 3.08 | 255.05 | 0
2017-07-04 | 79 | 151425 | 0 | 0 | 5300.07164N | 00301.77528W | 117.2 | 3.09 | 257.33 | 0
2017-07-04 | 80 | 151426 | 0 | 0 | 5300.07115N | 00301.77694W | 117.4 | 4.15 | 249.33 | 0
2017-07-04 | 81 | 151427 | 0 | 0 | 5300.07098N | 00301.77807W | 117.4 | 3.4 | 248.86 | 0
2017-07-04 | 82 | 151428 | 0 | 0 | 5300.07102N | 00301.77860W | 117.5 | 1.87 | 248.49 | 0
2017-07-04 | 83 | 151429 | 0 | 0 | 5300.07111N | 00301.77863W | 117.8 | 0.65 |  | 0
2017-07-04 | 84 | 151430 | 0 | 0 | 5300.07107N | 00301.77880W | 117.8 | 0.54 |  | 0
2017-07-04 | 85 | 151431 | 0 | 0 | 5300.07085N | 00301.77972W | 117.4 | 1.85 | 253.27 | 0
2017-07-04 | 86 | 151432 | 0 | 0 | 5300.07076N | 00301.78064W | 117.3 | 2.46 | 261.47 | 0
2017-07-04 | 87 | 151433 | 0 | 0 | 5300.07058N | 00301.78174W | 117.4 | 2.55 | 260.9 | 0
2017-07-04 | 88 | 151434 | 0 | 0 | 5300.07042N | 00301.78303W | 117.6 | 2.96 | 261.12 | 0
2017-07-04 | 89 | 151435 | 0 | 0 | 5300.07025N | 00301.78416W | 117.5 | 2.88 | 258.99 | 0
2017-07-04 | 90 | 151436 | 0 | 0 | 5300.06991N | 00301.78538W | 117.6 | 2.97 | 253.35 | 0
2017-07-04 | 91 | 151437 | 0 | 0 | 5300.06974N | 00301.78663W | 117.8 | 3.23 | 254.3 | 0
2017-07-04 | 92 | 151438 | 0 | 0 | 5300.06957N | 00301.78772W | 118 | 2.89 | 252.34 | 0
2017-07-04 | 93 | 151439 | 0 | 0 | 5300.06935N | 00301.78888W | 118.3 | 2.92 | 251.98 | 0
2017-07-04 | 94 | 151440 | 0 | 0 | 5300.06918N | 00301.79012W | 118.4 | 3.11 | 254.99 | 0
2017-07-04 | 95 | 151441 | 0 | 0 | 5300.06903N | 00301.79136W | 118.6 | 3.2 | 256.33 | 0
2017-07-04 | 96 | 151442 | 0 | 0 | 5300.06883N | 00301.79243W | 118.8 | 2.93 | 253.37 | 0
2017-07-04 | 97 | 151443 | 0 | 0 | 5300.06865N | 00301.79365W | 118.9 | 3.35 | 254.89 | 0
2017-07-04 | 98 | 151444 | 0 | 0 | 5300.06847N | 00301.79477W | 118.8 | 3.17 | 253.81 | 0
2017-07-04 | 99 | 151445 | 0 | 0 | 5300.06836N | 00301.79581W | 119.1 | 3.03 | 253.55 | 0
2017-07-04 | 100 | 151446 | 0 | 0 | 5300.06816N | 00301.79686W | 119.2 | 2.9 | 253.19 | 0
2017-07-04 | 101 | 151447 | 0 | 0 | 5300.06801N | 00301.79790W | 119.4 | 2.76 | 253.71 | 0
2017-07-04 | 102 | 151448 | 0 | 0 | 5300.06792N | 00301.79897W | 119.6 | 2.85 | 257.11 | 0
2017-07-04 | 103 | 151449 | 0 | 0 | 5300.06783N | 00301.80017W | 119.7 | 3.15 | 258.76 | 0
2017-07-04 | 104 | 151450 | 0 | 0 | 5300.06759N | 00301.80132W | 120 | 2.89 | 255.33 | 0
2017-07-04 | 105 | 151451 | 0 | 0 | 5300.06730N | 00301.80235W | 119.9 | 2.78 | 251.26 | 0
2017-07-04 | 106 | 151452 | 0 | 0 | 5300.06730N | 00301.80330W | 120.1 | 2.54 | 256.71 | 0
2017-07-04 | 107 | 151453 | 0 | 0 | 5300.06720N | 00301.80435W | 120.2 | 2.69 | 258.92 | 0
2017-07-04 | 108 | 151454 | 0 | 0 | 5300.06713N | 00301.80549W | 120.2 | 2.9 | 261.88 | 0
2017-07-04 | 109 | 151455 | 0 | 0 | 5300.06701N | 00301.80661W | 120.5 | 2.82 | 261.37 | 0
2017-07-04 | 110 | 151456 | 0 | 0 | 5300.06692N | 00301.80756W | 120.7 | 2.54 | 259.53 | 0
2017-07-04 | 111 | 151457 | 0 | 0 | 5300.06676N | 00301.80870W | 120.7 | 2.8 | 260.95 | 0
2017-07-04 | 112 | 151458 | 0 | 0 | 5300.06656N | 00301.80979W | 120.6 | 2.64 | 259.79 | 0
2017-07-04 | 113 | 151459 | 0 | 0 | 5300.06631N | 00301.81060W | 120.8 | 2.27 | 251.37 | 0
2017-07-04 | 114 | 151500 | 0 | 0 | 5300.06583N | 00301.81164W | 121 | 2.85 | 239.55 | 0
2017-07-04 | 115 | 151501 | 0 | 0 | 5300.06542N | 00301.81265W | 121.3 | 2.97 | 237.98 | 0
2017-07-04 | 116 | 151502 | 0 | 0 | 5300.06545N | 00301.81367W | 121.4 | 3 | 247.48 | 0
2017-07-04 | 117 | 151503 | 0 | 0 | 5300.06578N | 00301.81480W | 121.5 | 3.4 | 268.21 | 0
2017-07-04 | 118 | 151504 | 0 | 0 | 5300.06609N | 00301.81576W | 121.7 | 2.82 | 278.19 | 0
2017-07-04 | 119 | 151505 | 0 | 0 | 5300.06644N | 00301.81672W | 121.7 | 2.93 | 287.32 | 0
2017-07-04 | 120 | 151506 | 0 | 0 | 5300.06679N | 00301.81779W | 121.7 | 3.03 | 293.56 | 0
2017-07-04 | 121 | 151507 | 0 | 0 | 5300.06709N | 00301.81890W | 121.7 | 3.04 | 294.65 | 0
2017-07-04 | 122 | 151508 | 0 | 0 | 5300.06735N | 00301.82008W | 121.8 | 3.13 | 292.55 | 0
2017-07-04 | 123 | 151509 | 0 | 0 | 5300.06771N | 00301.82106W | 121.9 | 2.95 | 293.84 | 0
2017-07-04 | 124 | 151510 | 0 | 0 | 5300.06813N | 00301.82204W | 122.1 | 3.09 | 296.94 | 0
2017-07-04 | 125 | 151511 | 0 | 0 | 5300.06845N | 00301.82309W | 122.2 | 2.9 | 297.29 | 0
2017-07-04 | 126 | 151512 | 0 | 0 | 5300.06875N | 00301.82417W | 122.2 | 3.02 | 295.56 | 0
2017-07-04 | 127 | 151513 | 0 | 0 | 5300.06902N | 00301.82532W | 122.3 | 3.11 | 293.97 | 0
2017-07-04 | 128 | 151514 | 0 | 0 | 5300.06939N | 00301.82642W | 122.4 | 3.22 | 294.82 | 0
2017-07-04 | 129 | 151515 | 0 | 0 | 5300.06966N | 00301.82756W | 122.5 | 3.05 | 292.33 | 0
2017-07-04 | 130 | 151516 | 0 | 0 | 5300.06978N | 00301.82801W | 121.5 | 1.8 |  | 0
2017-07-04 | 131 | 151517 | 0 | 0 | 5300.07005N | 00301.82886W | 121.6 | 2.25 | 293.86 | 0
2017-07-04 | 132 | 151518 | 0 | 0 | 5300.07044N | 00301.82982W | 121.6 | 2.58 | 299.54 | 0
2017-07-04 | 133 | 151519 | 0 | 0 | 5300.07073N | 00301.83088W | 121.7 | 2.66 | 300.21 | 0
2017-07-04 | 134 | 151520 | 0 | 0 | 5300.07098N | 00301.83199W | 121.6 | 2.85 | 297.9 | 0
2017-07-04 | 135 | 151521 | 0 | 0 | 5300.07118N | 00301.83331W | 121.5 | 3.19 | 294.12 | 0
2017-07-04 | 136 | 151522 | 0 | 0 | 5300.07138N | 00301.83467W | 121.9 | 3.28 | 289.47 | 0
2017-07-04 | 137 | 151523 | 0 | 0 | 5300.07154N | 00301.83598W | 121.9 | 3.32 | 287.3 | 0
2017-07-04 | 138 | 151524 | 0 | 0 | 5300.07183N | 00301.83730W | 121.7 | 3.41 | 288.76 | 0
2017-07-04 | 139 | 151525 | 0 | 0 | 5300.07221N | 00301.83832W | 121.7 | 3.09 | 292.33 | 0
2017-07-04 | 140 | 151526 | 0 | 0 | 5300.07249N | 00301.83924W | 121.8 | 2.66 | 295.73 | 0
2017-07-04 | 141 | 151527 | 0 | 0 | 5300.07265N | 00301.84028W | 121.8 | 2.51 | 292.91 | 0
2017-07-04 | 142 | 151528 | 0 | 0 | 5300.07275N | 00301.84144W | 121.8 | 2.73 | 289.6 | 0
2017-07-04 | 143 | 151529 | 0 | 0 | 5300.07297N | 00301.84242W | 121.7 | 2.71 | 290.9 | 0
2017-07-04 | 144 | 151530 | 0 | 0 | 5300.07343N | 00301.84318W | 121.6 | 2.77 | 301.41 | 0
2017-07-04 | 145 | 151531 | 0 | 0 | 5300.07389N | 00301.84367W | 121.5 | 2.43 | 308.17 | 0
2017-07-04 | 146 | 151532 | 0 | 0 | 5300.07428N | 00301.84359W | 121.1 | 1.87 |  | 0
2017-07-04 | 147 | 151533 | 0 | 0 | 5300.07469N | 00301.84317W | 120.5 | 2.23 | 348.83 | 0
2017-07-04 | 148 | 151534 | 0 | 0 | 5300.07497N | 00301.84257W | 120.2 | 1.85 | 24.3 | 0
2017-07-04 | 149 | 151535 | 0 | 0 | 5300.07506N | 00301.84210W | 119.8 | 1.46 | 35.97 | 0
2017-07-04 | 150 | 151536 | 0 | 0 | 5300.07530N | 00301.84129W | 119.7 | 2.9 | 53.22 | 0
2017-07-04 | 151 | 151537 | 0 | 0 | 5300.07551N | 00301.84054W | 119.9 | 1.78 |  | 0
2017-07-04 | 152 | 151538 | 0 | 0 | 5300.07552N | 00301.84003W | 119.9 | 1.85 |  | 0
2017-07-04 | 153 | 151539 | 0 | 0 | 5300.07563N | 00301.83943W | 119.9 | 1.73 |  | 0
2017-07-04 | 154 | 151540 | 0 | 0 | 5300.07568N | 00301.83934W | 119.6 | 0.26 |  | 0
2017-07-04 | 155 | 151541 | 0 | 0 | 5300.07569N | 00301.83949W | 119.5 | 0.55 |  | 0
2017-07-04 | 156 | 151542 | 0 | 0 | 5300.07571N | 00301.83948W | 119.3 | 0.32 |  | 0
2017-07-04 | 157 | 151543 | 0 | 0 | 5300.07577N | 00301.83966W | 119.1 | 0.79 |  | 0
2017-07-04 | 158 | 151544 | 0 | 0 | 5300.07585N | 00301.83932W | 118.5 | 0.66 |  | 0
2017-07-04 | 159 | 151545 | 0 | 0 | 5300.07618N | 00301.83891W | 117.7 | 1.87 |  | 0
2017-07-04 | 160 | 151546 | 0 | 0 | 5300.07641N | 00301.83893W | 117.3 | 0.92 |  | 0
2017-07-04 | 161 | 151547 | 0 | 0 | 5300.07636N | 00301.83852W | 117.1 | 1.42 |  | 0
2017-07-04 | 162 | 151548 | 0 | 0 | 5300.07619N | 00301.83731W | 116.8 | 3.07 |  | 0
2017-07-04 | 163 | 151549 | 0 | 0 | 5300.07605N | 00301.83601W | 117 | 3.1 |  | 0
2017-07-04 | 164 | 151550 | 0 | 0 | 5300.07591N | 00301.83469W | 117 | 3.43 | 75.07 | 0
2017-07-04 | 165 | 151551 | 0 | 0 | 5300.07564N | 00301.83398W | 116.8 | 2.7 |  | 0
2017-07-04 | 166 | 151552 | 0 | 0 | 5300.07581N | 00301.83231W | 116.8 | 3.91 | 79.13 | 0
2017-07-04 | 167 | 151553 | 0 | 0 | 5300.07571N | 00301.83097W | 117.1 | 3.68 | 86.89 | 0
2017-07-04 | 168 | 151554 | 0 | 0 | 5300.07555N | 00301.82982W | 117.3 | 2.99 | 92.04 | 0
2017-07-04 | 169 | 151555 | 0 | 0 | 5300.07558N | 00301.82828W | 118.2 | 3.66 | 93.47 | 0
2017-07-04 | 170 | 151556 | 0 | 0 | 5300.07528N | 00301.82728W | 118.1 | 2.94 | 95.26 | 0
2017-07-04 | 171 | 151557 | 0 | 0 | 5300.07495N | 00301.82705W | 118.2 | 1.51 |  | 0
2017-07-04 | 172 | 151558 | 0 | 0 | 5300.07459N | 00301.82668W | 117.8 | 2.13 |  | 0
2017-07-04 | 173 | 151559 | 0 | 0 | 5300.07426N | 00301.82611W | 117.9 | 1.79 |  | 0
2017-07-04 | 174 | 151600 | 0 | 0 | 5300.07407N | 00301.82535W | 117.9 | 2.85 |  | 0
2017-07-04 | 175 | 151601 | 0 | 0 | 5300.07401N | 00301.82438W | 118 | 2.85 | 85.99 | 0
2017-07-04 | 176 | 151602 | 0 | 0 | 5300.07378N | 00301.82366W | 118 | 2.58 |  | 0
2017-07-04 | 177 | 151603 | 0 | 0 | 5300.07324N | 00301.82327W | 117.4 | 2.1 |  | 0
2017-07-04 | 178 | 151604 | 0 | 0 | 5300.07313N | 00301.82260W | 117 | 1.96 |  | 0
2017-07-04 | 179 | 151605 | 0 | 0 | 5300.07293N | 00301.82182W | 116.8 | 2.76 |  | 0
2017-07-04 | 180 | 151606 | 0 | 0 | 5300.07288N | 00301.82080W | 116.5 | 2.67 |  | 0
2017-07-04 | 181 | 151607 | 0 | 0 | 5300.07286N | 00301.81978W | 116.4 | 2.74 | 86.61 | 0
2017-07-04 | 182 | 151608 | 0 | 0 | 5300.07266N | 00301.81883W | 116.1 | 2.81 |  | 0
2017-07-04 | 183 | 151609 | 0 | 0 | 5300.07237N | 00301.81770W | 115.6 | 2.8 |  | 0
2017-07-04 | 184 | 151610 | 0 | 0 | 5300.07219N | 00301.81626W | 115.4 | 4.02 | 93.76 | 0
2017-07-04 | 185 | 151611 | 0 | 0 | 5300.07189N | 00301.81533W | 115.5 | 2.56 |  | 0
2017-07-04 | 186 | 151612 | 0 | 0 | 5300.07141N | 00301.81472W | 115.2 | 2.46 |  | 0
2017-07-04 | 187 | 151613 | 0 | 0 | 5300.07130N | 00301.81362W | 115.4 | 2.87 | 95.04 | 0
2017-07-04 | 188 | 151614 | 0 | 0 | 5300.07114N | 00301.81278W | 115.4 | 2.46 |  | 0
2017-07-04 | 189 | 151615 | 0 | 0 | 5300.07098N | 00301.81169W | 115.4 | 3.03 |  | 0
2017-07-04 | 190 | 151616 | 0 | 0 | 5300.07070N | 00301.81084W | 115.3 | 2.15 |  | 0
2017-07-04 | 191 | 151617 | 0 | 0 | 5300.07086N | 00301.80950W | 115.4 | 2.92 | 86.45 | 0
2017-07-04 | 192 | 151618 | 0 | 0 | 5300.07095N | 00301.80835W | 115 | 2.87 | 82.4 | 0
2017-07-04 | 193 | 151619 | 0 | 0 | 5300.07119N | 00301.80676W | 114.9 | 3.96 | 78.55 | 0
2017-07-04 | 194 | 151620 | 0 | 0 | 5300.07150N | 00301.80536W | 115.2 | 3.34 | 75.95 | 0
2017-07-04 | 195 | 151621 | 0 | 0 | 5300.07165N | 00301.80406W | 115 | 3.13 | 79.46 | 0
2017-07-04 | 196 | 151622 | 0 | 0 | 5300.07181N | 00301.80285W | 115 | 2.9 | 78.38 | 0
2017-07-04 | 197 | 151623 | 0 | 0 | 5300.07181N | 00301.80179W | 115 | 2.58 |  | 0
2017-07-04 | 198 | 151624 | 0 | 0 | 5300.07194N | 00301.80047W | 115.1 | 3.41 | 79.82 | 0
2017-07-04 | 199 | 151625 | 0 | 0 | 5300.07173N | 00301.79936W | 115.2 | 2.95 |  | 0
2017-07-04 | 200 | 151626 | 0 | 0 | 5300.07155N | 00301.79830W | 115.7 | 2.69 |  | 0
2017-07-04 | 201 | 151627 | 0 | 0 | 5300.07138N | 00301.79730W | 116.1 | 2.72 |  | 0
2017-07-04 | 202 | 151628 | 0 | 0 | 5300.07130N | 00301.79633W | 116 | 2.92 | 79.85 | 0
2017-07-04 | 203 | 151629 | 0 | 0 | 5300.07122N | 00301.79531W | 115.9 | 3.3 | 80.12 | 0
2017-07-04 | 204 | 151630 | 0 | 0 | 5300.07137N | 00301.79406W | 115.8 | 3.43 | 76.56 | 0
2017-07-04 | 205 | 151631 | 0 | 0 | 5300.07129N | 00301.79355W | 115.7 | 1.65 |  | 0
2017-07-04 | 206 | 151632 | 0 | 0 | 5300.07131N | 00301.79336W | 115.5 | 1.94 |  | 0
2017-07-04 | 207 | 151633 | 0 | 0 | 5300.07137N | 00301.79230W | 115.6 | 3.1 | 78.43 | 0
2017-07-04 | 208 | 151634 | 0 | 0 | 5300.07135N | 00301.79150W | 115.3 | 2.54 | 77.88 | 0
2017-07-04 | 209 | 151635 | 0 | 0 | 5300.07156N | 00301.79060W | 115.3 | 3.23 | 72.41 | 0
2017-07-04 | 210 | 151636 | 0 | 0 | 5300.07176N | 00301.79003W | 115.1 | 1.81 |  | 0
2017-07-04 | 211 | 151637 | 0 | 0 | 5300.07177N | 00301.78930W | 115 | 2.12 |  | 0
2017-07-04 | 212 | 151638 | 0 | 0 | 5300.07240N | 00301.78857W | 116.3 | 3.23 | 55.57 | 0
2017-07-04 | 213 | 151639 | 0 | 0 | 5300.07282N | 00301.78755W | 116.7 | 3.17 | 57.12 | 0
2017-07-04 | 214 | 151640 | 0 | 0 | 5300.07305N | 00301.78627W | 116.8 | 3.62 | 65.96 | 0
2017-07-04 | 215 | 151641 | 0 | 0 | 5300.07335N | 00301.78512W | 116.6 | 3.22 | 64.01 | 0
2017-07-04 | 216 | 151642 | 0 | 0 | 5300.07361N | 00301.78360W | 116.8 | 3.81 | 69.06 | 0
2017-07-04 | 217 | 151643 | 0 | 0 | 5300.07388N | 00301.78248W | 117 | 3.02 | 66.71 | 0
2017-07-04 | 218 | 151644 | 0 | 0 | 5300.07403N | 00301.78153W | 117.3 | 2.77 | 70.32 | 0
2017-07-04 | 219 | 151645 | 0 | 0 | 5300.07425N | 00301.78064W | 117.2 | 2.62 | 66.49 | 0
2017-07-04 | 220 | 151646 | 0 | 0 | 5300.07453N | 00301.77957W | 117.2 | 3.34 | 65.07 | 0
2017-07-04 | 221 | 151647 | 0 | 0 | 5300.07525N | 00301.77862W | 119.7 | 4.35 | 42.69 | 0
2017-07-04 | 222 | 151648 | 0 | 0 | 5300.07549N | 00301.77777W | 120.5 | 2.46 |  | 0
2017-07-04 | 223 | 151649 | 0 | 0 | 5300.07557N | 00301.77700W | 120.7 | 2.01 |  | 0
2017-07-04 | 224 | 151650 | 0 | 0 | 5300.07575N | 00301.77612W | 120.3 | 2.5 |  | 0
2017-07-04 | 225 | 151651 | 0 | 0 | 5300.07585N | 00301.77538W | 120.5 | 1.63 |  | 0
2017-07-04 | 226 | 151652 | 0 | 0 | 5300.07583N | 00301.77488W | 120.9 | 2.08 |  | 0
2017-07-04 | 227 | 151653 | 0 | 0 | 5300.07577N | 00301.77445W | 120.7 | 0.82 |  | 0
2017-07-04 | 228 | 151654 | 0 | 0 | 5300.07565N | 00301.77354W | 121 | 3.26 |  | 0
2017-07-04 | 229 | 151655 | 0 | 0 | 5300.07553N | 00301.77233W | 121.1 | 2.93 |  | 0
2017-07-04 | 230 | 151656 | 0 | 0 | 5300.07589N | 00301.77099W | 120.2 | 3.66 | 51.24 | 0
2017-07-04 | 231 | 151657 | 0 | 0 | 5300.07597N | 00301.76979W | 119.8 | 3.39 | 62.11 | 0
2017-07-04 | 232 | 151658 | 0 | 0 | 5300.07610N | 00301.76891W | 119.9 | 2.5 |  | 0
2017-07-04 | 233 | 151659 | 0 | 0 | 5300.07626N | 00301.76829W | 119.8 | 2.19 |  | 0
2017-07-04 | 234 | 151700 | 0 | 0 | 5300.07643N | 00301.76728W | 119.3 | 2.82 | 63.8 | 0
2017-07-04 | 235 | 151701 | 0 | 0 | 5300.07646N | 00301.76622W | 119.4 | 3.17 | 72.31 | 0
2017-07-04 | 236 | 151702 | 0 | 0 | 5300.07653N | 00301.76525W | 119.3 | 2.82 | 71.47 | 0
2017-07-04 | 237 | 151703 | 0 | 0 | 5300.07676N | 00301.76422W | 118.6 | 3.31 | 70.23 | 0
2017-07-04 | 238 | 151704 | 0 | 0 | 5300.07684N | 00301.76321W | 118.9 | 2.77 |  | 0
2017-07-04 | 239 | 151705 | 0 | 0 | 5300.07696N | 00301.76174W | 119 | 3.72 | 74.15 | 0
2017-07-04 | 240 | 151706 | 0 | 0 | 5300.07718N | 00301.76023W | 119.2 | 3.8 | 73.56 | 0
2017-07-04 | 241 | 151707 | 0 | 0 | 5300.07731N | 00301.75889W | 119.5 | 3.09 | 74.52 | 0
2017-07-04 | 242 | 151708 | 0 | 0 | 5300.07765N | 00301.75764W | 119.3 | 3.26 | 69.83 | 0
2017-07-04 | 243 | 151709 | 0 | 0 | 5300.07796N | 00301.75613W | 119 | 3.73 | 70.24 | 0
2017-07-04 | 244 | 151710 | 0 | 0 | 5300.07840N | 00301.75476W | 119 | 3.35 | 65.49 | 0
2017-07-04 | 245 | 151711 | 0 | 0 | 5300.07879N | 00301.75363W | 118.6 | 3.3 | 63.09 | 0
2017-07-04 | 246 | 151712 | 0 | 0 | 5300.07909N | 00301.75226W | 117.7 | 3.24 | 66.11 | 0
2017-07-04 | 247 | 151713 | 0 | 0 | 5300.07935N | 00301.75109W | 117 | 3.13 | 66.28 | 0
2017-07-04 | 248 | 151714 | 0 | 0 | 5300.07974N | 00301.75001W | 116.7 | 2.82 | 66.48 | 0
2017-07-04 | 249 | 151715 | 0 | 0 | 5300.07991N | 00301.74865W | 116.8 | 3.25 | 71.9 | 0
2017-07-04 | 250 | 151716 | 0 | 0 | 5300.08012N | 00301.74766W | 116.1 | 2.76 | 68.07 | 0
2017-07-04 | 251 | 151717 | 0 | 0 | 5300.08038N | 00301.74630W | 115.5 | 3.4 | 66.24 | 0
2017-07-04 | 252 | 151718 | 0 | 0 | 5300.08069N | 00301.74516W | 114.8 | 3.38 | 64.52 | 0
2017-07-04 | 253 | 151719 | 0 | 0 | 5300.08092N | 00301.74380W | 114.2 | 3.86 | 70.07 | 0
2017-07-04 | 254 | 151720 | 0 | 0 | 5300.08121N | 00301.74267W | 113.6 | 3.1 | 67.25 | 0
2017-07-04 | 255 | 151721 | 0 | 0 | 5300.08161N | 00301.74168W | 112.7 | 2.96 | 64.66 | 0
2017-07-04 | 256 | 151722 | 0 | 0 | 5300.08194N | 00301.74083W | 112.2 | 2.64 | 63.36 | 0
2017-07-04 | 257 | 151723 | 0 | 0 | 5300.08215N | 00301.73996W | 112.2 | 3.12 | 66.63 | 0
2017-07-04 | 258 | 151724 | 0 | 0 | 5300.08242N | 00301.73910W | 112.3 | 2.43 | 56.79 | 0
2017-07-04 | 259 | 151725 | 0 | 0 | 5300.08284N | 00301.73939W | 112.4 | 2.65 |  | 0
2017-07-04 | 260 | 151726 | 0 | 0 | 5300.08309N | 00301.74029W | 112.9 | 3.09 |  | 0
2017-07-04 | 261 | 151727 | 0 | 0 | 5300.08312N | 00301.74125W | 113.1 | 2.82 |  | 0
2017-07-04 | 262 | 151728 | 0 | 0 | 5300.08304N | 00301.74213W | 113.4 | 2.28 |  | 0
2017-07-04 | 263 | 151729 | 0 | 0 | 5300.08294N | 00301.74316W | 113.2 | 3.02 | 327.1 | 0
2017-07-04 | 264 | 151730 | 0 | 0 | 5300.08284N | 00301.74413W | 113.1 | 3.42 | 300.2 | 0
2017-07-04 | 265 | 151731 | 0 | 0 | 5300.08258N | 00301.74515W | 112.8 | 2.92 | 276.77 | 0
2017-07-04 | 266 | 151732 | 0 | 0 | 5300.08251N | 00301.74614W | 113.7 | 2.67 | 272.44 | 0
2017-07-04 | 267 | 151733 | 0 | 0 | 5300.08244N | 00301.74738W | 113.9 | 2.73 | 266.62 | 0
2017-07-04 | 268 | 151734 | 0 | 0 | 5300.08244N | 00301.74854W | 114 | 2.93 | 266.8 | 0
2017-07-04 | 269 | 151735 | 0 | 0 | 5300.08212N | 00301.74944W | 113.7 | 2.8 |  | 0
2017-07-04 | 270 | 151736 | 0 | 0 | 5300.08201N | 00301.75066W | 113.8 | 4 | 262.77 | 0
2017-07-04 | 271 | 151737 | 0 | 0 | 5300.08198N | 00301.75190W | 114 | 3.09 | 263.32 | 0
2017-07-04 | 272 | 151738 | 0 | 0 | 5300.08190N | 00301.75315W | 114 | 3.24 | 264.26 | 0
2017-07-04 | 273 | 151739 | 0 | 0 | 5300.08198N | 00301.75446W | 114.7 | 3.58 | 265.82 | 0
2017-07-04 | 274 | 151740 | 0 | 0 | 5300.08199N | 00301.75579W | 115.3 | 3.69 | 264.67 | 0
2017-07-04 | 275 | 151741 | 0 | 0 | 5300.08188N | 00301.75702W | 115.4 | 3.25 | 264.96 | 0
2017-07-04 | 276 | 151742 | 0 | 0 | 5300.08167N | 00301.75824W | 114.9 | 2.93 | 264.37 | 0
2017-07-04 | 277 | 151743 | 0 | 0 | 5300.08150N | 00301.75917W | 114.6 | 2.56 | 264.93 | 0
2017-07-04 | 278 | 151744 | 0 | 0 | 5300.08142N | 00301.76029W | 114.5 | 2.94 | 263.55 | 0
2017-07-04 | 279 | 151745 | 0 | 0 | 5300.08123N | 00301.76163W | 114.5 | 3.82 | 259.62 | 0
2017-07-04 | 280 | 151746 | 0 | 0 | 5300.08108N | 00301.76289W | 115 | 3.38 | 255.53 | 0
2017-07-04 | 281 | 151747 | 0 | 0 | 5300.08079N | 00301.76410W | 114.9 | 3 |  | 0
2017-07-04 | 282 | 151748 | 0 | 0 | 5300.08058N | 00301.76540W | 114.9 | 3.27 | 256.53 | 0
2017-07-04 | 283 | 151749 | 0 | 0 | 5300.08057N | 00301.76661W | 115.4 | 2.9 | 257.43 | 0
2017-07-04 | 284 | 151750 | 0 | 0 | 5300.08041N | 00301.76784W | 115.6 | 3.15 | 256.43 | 0
2017-07-04 | 285 | 151751 | 0 | 0 | 5300.08028N | 00301.76888W | 115.3 | 2.46 | 258.36 | 0
2017-07-04 | 286 | 151752 | 0 | 0 | 5300.08020N | 00301.76989W | 115.2 | 2.55 | 259.77 | 0
2017-07-04 | 287 | 151753 | 0 | 0 | 5300.07998N | 00301.77111W | 115.1 | 4.5 | 257.85 | 0
2017-07-04 | 288 | 151754 | 0 | 0 | 5300.07975N | 00301.77230W | 115.2 | 3.02 | 252.34 | 0
2017-07-04 | 289 | 151755 | 0 | 0 | 5300.07944N | 00301.77349W | 115 | 3.31 | 252.23 | 0
2017-07-04 | 290 | 151756 | 0 | 0 | 5300.07930N | 00301.77458W | 115.6 | 3.02 | 249.27 | 0
2017-07-04 | 291 | 151757 | 0 | 0 | 5300.07916N | 00301.77565W | 116 | 2.74 | 249.7 | 0
2017-07-04 | 292 | 151758 | 0 | 0 | 5300.07935N | 00301.77605W | 117 | 1.1 |  | 0
2017-07-04 | 293 | 151759 | 0 | 0 | 5300.07938N | 00301.77702W | 117.2 | 2.74 | 256.3 | 0
2017-07-04 | 294 | 151800 | 0 | 0 | 5300.07941N | 00301.77820W | 117.6 | 2.73 | 260.36 | 0
2017-07-04 | 295 | 151801 | 0 | 0 | 5300.07946N | 00301.77947W | 117.9 | 2.8 | 261.63 | 0
2017-07-04 | 296 | 151802 | 0 | 0 | 5300.07951N | 00301.78056W | 118 | 2.44 | 265.21 | 0
2017-07-04 | 297 | 151803 | 0 | 0 | 5300.07966N | 00301.78169W | 118.7 | 2.89 | 269.64 | 0
2017-07-04 | 298 | 151804 | 0 | 0 | 5300.07956N | 00301.78283W | 118.6 | 2.79 | 269.8 | 0
2017-07-04 | 299 | 151805 | 0 | 0 | 5300.07939N | 00301.78396W | 118.2 | 2.89 | 269.54 | 0
2017-07-04 | 300 | 151806 | 0 | 0 | 5300.07951N | 00301.78498W | 118.6 | 2.97 |  | 0
2017-07-04 | 301 | 151807 | 0 | 0 | 5300.07975N | 00301.78568W | 118.5 | 2.01 |  | 0
2017-07-04 | 302 | 151808 | 0 | 0 | 5300.07981N | 00301.78655W | 118.4 | 2.18 |  | 0
2017-07-04 | 303 | 151809 | 0 | 0 | 5300.07972N | 00301.78794W | 118.3 | 3.26 | 270.11 | 0
2017-07-04 | 304 | 151810 | 0 | 0 | 5300.07940N | 00301.78906W | 117.8 | 2.67 |  | 0
2017-07-04 | 305 | 151811 | 0 | 0 | 5300.07944N | 00301.79025W | 117.8 | 2.76 |  | 0
2017-07-04 | 306 | 151812 | 0 | 0 | 5300.07939N | 00301.79139W | 117.7 | 2.69 |  | 0
2017-07-04 | 307 | 151813 | 0 | 0 | 5300.07933N | 00301.79262W | 117.5 | 2.93 |  | 0
2017-07-04 | 308 | 151814 | 0 | 0 | 5300.07920N | 00301.79379W | 117.7 | 3.11 |  | 0
2017-07-04 | 309 | 151815 | 0 | 0 | 5300.07908N | 00301.79505W | 117.6 | 3.04 |  | 0
2017-07-04 | 310 | 151816 | 0 | 0 | 5300.07893N | 00301.79625W | 117.4 | 2.8 |  | 0
2017-07-04 | 311 | 151817 | 0 | 0 | 5300.07845N | 00301.79721W | 116.7 | 2.41 |  | 0
2017-07-04 | 312 | 151818 | 0 | 0 | 5300.07805N | 00301.79822W | 117.3 | 3.27 | 252.04 | 0
2017-07-04 | 313 | 151819 | 0 | 0 | 5300.07769N | 00301.79913W | 117.6 | 2.54 | 250.23 | 0
2017-07-04 | 314 | 151820 | 0 | 0 | 5300.07748N | 00301.79979W | 117.4 | 1.72 |  | 0
2017-07-04 | 315 | 151821 | 0 | 0 | 5300.07740N | 00301.80047W | 117 | 2.03 |  | 0
2017-07-04 | 316 | 151822 | 0 | 0 | 5300.07721N | 00301.80121W | 116.6 | 1.9 |  | 0
2017-07-04 | 317 | 151823 | 0 | 0 | 5300.07700N | 00301.80208W | 116.5 | 2.41 |  | 0
2017-07-04 | 318 | 151824 | 0 | 0 | 5300.07693N | 00301.80302W | 116.9 | 2.44 | 248.81 | 0
2017-07-04 | 319 | 151825 | 0 | 0 | 5300.07690N | 00301.80364W | 117.8 | 2 | 234.35 | 0
2017-07-04 | 320 | 151826 | 0 | 0 | 5300.07627N | 00301.80396W | 117.3 | 1.81 | 218.87 | 0
2017-07-04 | 321 | 151827 | 0 | 0 | 5300.07569N | 00301.80389W | 117.3 | 2.17 |  | 0
2017-07-04 | 322 | 151828 | 0 | 0 | 5300.07519N | 00301.80359W | 117.1 | 1.35 |  | 0
2017-07-04 | 323 | 151829 | 0 | 0 | 5300.07480N | 00301.80372W | 117.1 | 1.34 |  | 0
2017-07-04 | 324 | 151830 | 0 | 0 | 5300.07473N | 00301.80365W | 116.9 | 0.19 |  | 0
2017-07-04 | 325 | 151831 | 0 | 0 | 5300.07462N | 00301.80339W | 116.7 | 0.96 |  | 0
2017-07-04 | 326 | 151832 | 0 | 0 | 5300.07440N | 00301.80309W | 116.6 | 1.12 |  | 0
2017-07-04 | 327 | 151833 | 0 | 0 | 5300.07434N | 00301.80308W | 116.8 | 0.33 |  | 0
2017-07-04 | 328 | 151834 | 0 | 0 | 5300.07437N | 00301.80338W | 116.8 | 0.29 |  | 0
2017-07-04 | 329 | 151835 | 0 | 0 | 5300.07430N | 00301.80369W | 116.8 | 0.25 |  | 0
2017-07-04 | 330 | 151836 | 0 | 0 | 5300.07418N | 00301.80337W | 116.5 | 1.01 |  | 0
2017-07-04 | 331 | 151837 | 0 | 0 | 5300.07398N | 00301.80314W | 116.7 | 1.87 |  | 0
2017-07-04 | 332 | 151838 | 0 | 0 | 5300.07389N | 00301.80315W | 116.8 | 0.57 |  | 0
2017-07-04 | 333 | 151839 | 0 | 0 | 5300.07407N | 00301.80332W | 117.2 | 0.47 |  | 0
2017-07-04 | 334 | 151840 | 0 | 0 | 5300.07417N | 00301.80329W | 116.8 | 0.92 |  | 0
2017-07-04 | 335 | 151841 | 0 | 0 | 5300.07427N | 00301.80342W | 117.1 | 0.62 |  | 0
2017-07-04 | 336 | 151842 | 0 | 0 | 5300.07441N | 00301.80379W | 117.3 | 1.1 |  | 0
2017-07-04 | 337 | 151843 | 0 | 0 | 5300.07463N | 00301.80445W | 117.1 | 2.15 |  | 0
2017-07-04 | 338 | 151844 | 0 | 0 | 5300.07486N | 00301.80525W | 116.9 | 1.8 |  | 0
2017-07-04 | 339 | 151845 | 0 | 0 | 5300.07501N | 00301.80623W | 117.4 | 2.55 |  | 0
2017-07-04 | 340 | 151846 | 0 | 0 | 5300.07514N | 00301.80713W | 117.3 | 2.8 |  | 0
2017-07-04 | 341 | 151847 | 0 | 0 | 5300.07539N | 00301.80813W | 117.5 | 2.89 |  | 0
2017-07-04 | 342 | 151848 | 0 | 0 | 5300.07564N | 00301.80920W | 117.5 | 3.04 |  | 0
2017-07-04 | 343 | 151849 | 0 | 0 | 5300.07581N | 00301.80982W | 117.1 | 1.73 |  | 0
2017-07-04 | 344 | 151850 | 0 | 0 | 5300.07587N | 00301.81067W | 117 | 2.41 |  | 0
2017-07-04 | 345 | 151851 | 0 | 0 | 5300.07597N | 00301.81166W | 116.9 | 2.7 |  | 0
2017-07-04 | 346 | 151852 | 0 | 0 | 5300.07616N | 00301.81280W | 117.1 | 2.89 | 252.19 | 0
2017-07-04 | 347 | 151853 | 0 | 0 | 5300.07632N | 00301.81403W | 117.3 | 3.16 | 267.63 | 0
2017-07-04 | 348 | 151854 | 0 | 0 | 5300.07649N | 00301.81523W | 117.3 | 2.89 | 274.6 | 0
2017-07-04 | 349 | 151855 | 0 | 0 | 5300.07658N | 00301.81634W | 117 | 2.94 | 277.46 | 0
2017-07-04 | 350 | 151856 | 0 | 0 | 5300.07660N | 00301.81765W | 117 | 3.38 | 275.46 | 0
2017-07-04 | 351 | 151857 | 0 | 0 | 5300.07662N | 00301.81908W | 116.9 | 3.62 | 273.95 | 0
2017-07-04 | 352 | 151858 | 0 | 0 | 5300.07679N | 00301.82040W | 116.7 | 3.08 | 277.11 | 0
2017-07-04 | 353 | 151859 | 0 | 0 | 5300.07684N | 00301.82168W | 116.8 | 2.94 | 278.96 | 0
2017-07-04 | 354 | 151900 | 0 | 0 | 5300.07696N | 00301.82289W | 116.9 | 2.93 | 280.57 | 0
2017-07-04 | 355 | 151901 | 0 | 0 | 5300.07708N | 00301.82451W | 119.5 | 4.09 | 269.15 | 0
2017-07-04 | 356 | 151902 | 0 | 0 | 5300.07702N | 00301.82591W | 119.1 | 3.19 | 269.02 | 0
2017-07-04 | 357 | 151903 | 0 | 0 | 5300.07691N | 00301.82731W | 119 | 3.31 | 265.36 | 0
2017-07-04 | 358 | 151904 | 0 | 0 | 5300.07694N | 00301.82873W | 118.6 | 3.63 | 270.52 | 0
2017-07-04 | 359 | 151905 | 0 | 0 | 5300.07712N | 00301.83019W | 118.7 | 3.66 | 275.9 | 0
2017-07-04 | 360 | 151906 | 0 | 0 | 5300.07725N | 00301.83155W | 118.7 | 3.11 | 275.44 | 0
2017-07-04 | 361 | 151907 | 0 | 0 | 5300.07738N | 00301.83273W | 119 | 2.69 | 277.19 | 0
2017-07-04 | 362 | 151908 | 0 | 0 | 5300.07734N | 00301.83385W | 118.9 | 2.63 | 269.58 | 0
2017-07-04 | 363 | 151909 | 0 | 0 | 5300.07722N | 00301.83491W | 118.6 | 2.53 | 266.36 | 0
2017-07-04 | 364 | 151910 | 0 | 0 | 5300.07714N | 00301.83608W | 118.6 | 2.82 | 266.85 | 0
2017-07-04 | 365 | 151911 | 0 | 0 | 5300.07718N | 00301.83711W | 118.4 | 2.74 | 272.41 | 0
2017-07-04 | 366 | 151912 | 0 | 0 | 5300.07712N | 00301.83803W | 118.3 | 2.08 | 264.85 | 0
2017-07-04 | 367 | 151913 | 0 | 0 | 5300.07718N | 00301.83886W | 118.1 | 2.07 |  | 0
2017-07-04 | 368 | 151914 | 0 | 0 | 5300.07737N | 00301.83957W | 117.8 | 2.01 |  | 0
2017-07-04 | 369 | 151915 | 0 | 0 | 5300.07747N | 00301.84054W | 117.8 | 2.47 | 267.97 | 0
2017-07-04 | 370 | 151916 | 0 | 0 | 5300.07759N | 00301.84148W | 118.1 | 2.05 | 276.93 | 0
2017-07-04 | 371 | 151917 | 0 | 0 | 5300.07779N | 00301.84198W | 118 | 1.42 |  | 0
2017-07-04 | 372 | 151918 | 0 | 0 | 5300.07805N | 00301.84263W | 117.5 | 2.05 |  | 0
2017-07-04 | 373 | 151919 | 0 | 0 | 5300.07821N | 00301.84323W | 117.7 | 1.47 |  | 0
2017-07-04 | 374 | 151920 | 0 | 0 | 5300.07812N | 00301.84362W | 118 | 0.9 |  | 0
2017-07-04 | 375 | 151921 | 0 | 0 | 5300.07813N | 00301.84347W | 118.2 | 0.59 |  | 0
2017-07-04 | 376 | 151922 | 0 | 0 | 5300.07819N | 00301.84332W | 117.9 | 0.74 |  | 0
2017-07-04 | 377 | 151923 | 0 | 0 | 5300.07818N | 00301.84331W | 117.6 | 0.26 |  | 0
2017-07-04 | 378 | 151924 | 0 | 0 | 5300.07812N | 00301.84274W | 117.7 | 1.73 |  | 0
2017-07-04 | 379 | 151925 | 0 | 0 | 5300.07792N | 00301.84180W | 118.2 | 2.44 |  | 0
2017-07-04 | 380 | 151926 | 0 | 0 | 5300.07796N | 00301.84065W | 118.1 | 2.9 |  | 0
2017-07-04 | 381 | 151927 | 0 | 0 | 5300.07820N | 00301.83937W | 117.9 | 3.22 | 11.76 | 0
2017-07-04 | 382 | 151928 | 0 | 0 | 5300.07839N | 00301.83861W | 117.7 | 2.18 |  | 0
2017-07-04 | 383 | 151929 | 0 | 0 | 5300.07853N | 00301.83770W | 117.5 | 2.57 | 41.94 | 0
2017-07-04 | 384 | 151930 | 0 | 0 | 5300.07863N | 00301.83657W | 117.6 | 2.96 | 66.33 | 0
2017-07-04 | 385 | 151931 | 0 | 0 | 5300.07856N | 00301.83540W | 117.7 | 2.8 | 77.66 | 0
2017-07-04 | 386 | 151932 | 0 | 0 | 5300.07835N | 00301.83409W | 117 | 3.03 | 84.94 | 0
2017-07-04 | 387 | 151933 | 0 | 0 | 5300.07840N | 00301.83299W | 116.4 | 2.63 |  | 0
2017-07-04 | 388 | 151934 | 0 | 0 | 5300.07841N | 00301.83199W | 116.6 | 2.04 |  | 0
2017-07-04 | 389 | 151935 | 0 | 0 | 5300.07852N | 00301.83079W | 116.4 | 3.17 | 83.16 | 0
2017-07-04 | 390 | 151936 | 0 | 0 | 5300.07845N | 00301.82954W | 116.7 | 3.16 | 88.37 | 0
2017-07-04 | 391 | 151937 | 0 | 0 | 5300.07846N | 00301.82836W | 116.1 | 2.9 | 84.24 | 0
2017-07-04 | 392 | 151938 | 0 | 0 | 5300.07853N | 00301.82728W | 116 | 2.96 | 86.4 | 0
2017-07-04 | 393 | 151939 | 0 | 0 | 5300.07835N | 00301.82608W | 116.1 | 2.96 | 92.71 | 0
2017-07-04 | 394 | 151940 | 0 | 0 | 5300.07823N | 00301.82492W | 116 | 2.65 | 91.47 | 0
2017-07-04 | 395 | 151941 | 0 | 0 | 5300.07837N | 00301.82395W | 115.2 | 2.53 |  | 0
2017-07-04 | 396 | 151942 | 0 | 0 | 5300.07834N | 00301.82289W | 115 | 2.78 | 91.58 | 0
2017-07-04 | 397 | 151943 | 0 | 0 | 5300.07828N | 00301.82172W | 114.8 | 2.8 | 90.14 | 0
2017-07-04 | 398 | 151944 | 0 | 0 | 5300.07834N | 00301.82068W | 114.6 | 2.66 | 90.7 | 0
2017-07-04 | 399 | 151945 | 0 | 0 | 5300.07821N | 00301.81956W | 114.7 | 2.93 | 97.7 | 0
2017-07-04 | 400 | 151946 | 0 | 0 | 5300.07795N | 00301.81828W | 115.2 | 3.13 | 102.42 | 0
2017-07-04 | 401 | 151947 | 0 | 0 | 5300.07803N | 00301.81730W | 114.7 | 2.95 | 92.48 | 0
2017-07-04 | 402 | 151948 | 0 | 0 | 5300.07815N | 00301.81615W | 114.3 | 3 | 83.92 | 0
2017-07-04 | 403 | 151949 | 0 | 0 | 5300.07829N | 00301.81512W | 114 | 2.7 | 84.13 | 0
2017-07-04 | 404 | 151950 | 0 | 0 | 5300.07829N | 00301.81410W | 113.4 | 2.42 | 82.7 | 0
2017-07-04 | 405 | 151951 | 0 | 0 | 5300.07833N | 00301.81312W | 113.5 | 2.58 | 83.81 | 0
2017-07-04 | 406 | 151952 | 0 | 0 | 5300.07831N | 00301.81194W | 113.3 | 3.04 | 88.34 | 0
2017-07-04 | 407 | 151953 | 0 | 0 | 5300.07820N | 00301.81080W | 113 | 2.7 |  | 0
2017-07-04 | 408 | 151954 | 0 | 0 | 5300.07790N | 00301.80995W | 112.8 | 3.11 |  | 0
2017-07-04 | 409 | 151955 | 0 | 0 | 5300.07801N | 00301.80919W | 112.5 | 1.89 |  | 0
2017-07-04 | 410 | 151956 | 0 | 0 | 5300.07808N | 00301.80834W | 112.5 | 3.26 |  | 0
2017-07-04 | 411 | 151957 | 0 | 0 | 5300.07798N | 00301.80753W | 112.3 | 2.02 |  | 0
2017-07-04 | 412 | 151958 | 0 | 0 | 5300.07807N | 00301.80681W | 112.1 | 1.85 |  | 0
2017-07-04 | 413 | 151959 | 0 | 0 | 5300.07813N | 00301.80625W | 112.3 | 1.43 |  | 0
2017-07-04 | 414 | 152000 | 0 | 0 | 5300.07822N | 00301.80586W | 112.6 | 0.83 |  | 0
2017-07-04 | 415 | 152001 | 0 | 0 | 5300.07815N | 00301.80539W | 112.6 | 1.46 |  | 0
2017-07-04 | 416 | 152002 | 0 | 0 | 5300.07811N | 00301.80483W | 112.3 | 1.38 |  | 0
2017-07-04 | 417 | 152003 | 0 | 0 | 5300.07814N | 00301.80439W | 112.4 | 1.1 |  | 0
2017-07-04 | 418 | 152004 | 0 | 0 | 5300.07818N | 00301.80421W | 112.4 | 0.72 |  | 0
2017-07-04 | 419 | 152005 | 0 | 0 | 5300.07817N | 00301.80422W | 112.1 | 0.2 |  | 0
2017-07-04 | 420 | 152006 | 0 | 0 | 5300.07818N | 00301.80420W | 112.5 | 0.19 |  | 0
2017-07-04 | 421 | 152007 | 0 | 0 | 5300.07811N | 00301.80405W | 112.6 | 0.47 |  | 0
2017-07-04 | 422 | 152008 | 0 | 0 | 5300.07802N | 00301.80424W | 112.2 | 0.35 |  | 0
2017-07-04 | 423 | 152009 | 0 | 0 | 5300.07814N | 00301.80363W | 112.5 | 2.09 |  | 0
2017-07-04 | 424 | 152010 | 0 | 0 | 5300.07825N | 00301.80236W | 112.2 | 3.23 | 85.58 | 0
2017-07-04 | 425 | 152011 | 0 | 0 | 5300.07836N | 00301.80083W | 112.1 | 3.62 | 84.95 | 0
2017-07-04 | 426 | 152012 | 0 | 0 | 5300.07846N | 00301.79960W | 112 | 2.99 | 84.09 | 0
2017-07-04 | 427 | 152013 | 0 | 0 | 5300.07871N | 00301.79842W | 111.8 | 2.97 | 79.07 | 0
2017-07-04 | 428 | 152014 | 0 | 0 | 5300.07897N | 00301.79717W | 111.5 | 3.01 | 75.63 | 0
2017-07-04 | 429 | 152015 | 0 | 0 | 5300.07911N | 00301.79585W | 111.4 | 3.1 | 76.61 | 0
2017-07-04 | 430 | 152016 | 0 | 0 | 5300.07923N | 00301.79450W | 111.3 | 3.27 | 76.89 | 0
2017-07-04 | 431 | 152017 | 0 | 0 | 5300.07929N | 00301.79324W | 111.6 | 2.94 | 80.22 | 0
2017-07-04 | 432 | 152018 | 0 | 0 | 5300.07933N | 00301.79206W | 111.6 | 2.7 |  | 0
2017-07-04 | 433 | 152019 | 0 | 0 | 5300.07922N | 00301.79093W | 112.3 | 2.82 | 90.17 | 0
2017-07-04 | 434 | 152020 | 0 | 0 | 5300.07925N | 00301.78983W | 112 | 2.8 | 86.95 | 0
2017-07-04 | 435 | 152021 | 0 | 0 | 5300.07918N | 00301.78877W | 112.2 | 2.27 |  | 0
2017-07-04 | 436 | 152022 | 0 | 0 | 5300.07933N | 00301.78771W | 112 | 2.63 | 85.34 | 0
2017-07-04 | 437 | 152023 | 0 | 0 | 5300.07949N | 00301.78669W | 111.8 | 2.57 | 83.18 | 0
2017-07-04 | 438 | 152024 | 0 | 0 | 5300.07970N | 00301.78584W | 111.5 | 2.2 |  | 0
2017-07-04 | 439 | 152025 | 0 | 0 | 5300.07995N | 00301.78520W | 111.1 | 1.79 | 72.35 | 0
2017-07-04 | 440 | 152026 | 0 | 0 | 5300.08020N | 00301.78455W | 111.2 | 2.08 | 70 | 0
2017-07-04 | 441 | 152027 | 0 | 0 | 5300.08047N | 00301.78341W | 111.2 | 3.13 | 74.64 | 0
2017-07-04 | 442 | 152028 | 0 | 0 | 5300.08075N | 00301.78229W | 111.5 | 3.01 | 68.33 | 0
2017-07-04 | 443 | 152029 | 0 | 0 | 5300.08074N | 00301.78124W | 111.6 | 2.47 |  | 0
2017-07-04 | 444 | 152030 | 0 | 0 | 5300.08092N | 00301.78051W | 111.8 | 1.82 |  | 0
2017-07-04 | 445 | 152031 | 0 | 0 | 5300.08099N | 00301.77987W | 111.8 | 1.41 |  | 0
2017-07-04 | 446 | 152032 | 0 | 0 | 5300.08112N | 00301.77929W | 111.5 | 1.8 |  | 0
2017-07-04 | 447 | 152033 | 0 | 0 | 5300.08098N | 00301.77846W | 111.4 | 1.89 |  | 0
2017-07-04 | 448 | 152034 | 0 | 0 | 5300.08106N | 00301.77779W | 110.5 | 2.09 |  | 0
2017-07-04 | 449 | 152035 | 0 | 0 | 5300.08093N | 00301.77627W | 110.2 | 3.76 | 79.47 | 0
2017-07-04 | 450 | 152036 | 0 | 0 | 5300.08107N | 00301.77467W | 110.3 | 4.17 | 78 | 0
2017-07-04 | 451 | 152037 | 0 | 0 | 5300.08126N | 00301.77364W | 110 | 2.9 | 76.08 | 0
2017-07-04 | 452 | 152038 | 0 | 0 | 5300.08137N | 00301.77259W | 109.9 | 2.88 | 74.46 | 0
2017-07-04 | 453 | 152039 | 0 | 0 | 5300.08160N | 00301.77143W | 109.2 | 3.09 | 74.27 | 0
2017-07-04 | 454 | 152040 | 0 | 0 | 5300.08175N | 00301.77024W | 109.5 | 3.18 | 75.62 | 0
2017-07-04 | 455 | 152041 | 0 | 0 | 5300.08194N | 00301.76920W | 109.4 | 2.74 | 75.04 | 0
2017-07-04 | 456 | 152042 | 0 | 0 | 5300.08210N | 00301.76809W | 109.3 | 3 | 77.89 | 0
2017-07-04 | 457 | 152043 | 0 | 0 | 5300.08214N | 00301.76684W | 109.6 | 2.85 | 81.67 | 0
2017-07-04 | 458 | 152044 | 0 | 0 | 5300.08208N | 00301.76546W | 109.9 | 3.15 | 84.9 | 0
2017-07-04 | 459 | 152045 | 0 | 0 | 5300.08222N | 00301.76442W | 110 | 2.8 | 82.23 | 0
2017-07-04 | 460 | 152046 | 0 | 0 | 5300.08239N | 00301.76316W | 109.8 | 3.34 | 80.85 | 0
2017-07-04 | 461 | 152047 | 0 | 0 | 5300.08243N | 00301.76190W | 109.9 | 2.88 | 81.71 | 0
2017-07-04 | 462 | 152048 | 0 | 0 | 5300.08241N | 00301.76061W | 110.1 | 3.04 | 84.32 | 0
2017-07-04 | 463 | 152049 | 0 | 0 | 5300.08255N | 00301.75912W | 110.1 | 4.58 | 80.35 | 0
2017-07-04 | 464 | 152050 | 0 | 0 | 5300.08260N | 00301.75767W | 110.5 | 4.19 | 82.04 | 0
2017-07-04 | 465 | 152051 | 0 | 0 | 5300.08264N | 00301.75626W | 110.7 | 3.79 | 82.6 | 0
2017-07-04 | 466 | 152052 | 0 | 0 | 5300.08269N | 00301.75497W | 111 | 3.35 | 82.92 | 0
2017-07-04 | 467 | 152053 | 0 | 0 | 5300.08261N | 00301.75346W | 111.6 | 4.35 | 86.89 | 0
2017-07-04 | 468 | 152054 | 0 | 0 | 5300.08260N | 00301.75209W | 111.7 | 3.26 | 86.9 | 0
2017-07-04 | 469 | 152055 | 0 | 0 | 5300.08259N | 00301.75086W | 111.6 | 3.09 | 85.82 | 0
2017-07-04 | 470 | 152056 | 0 | 0 | 5300.08258N | 00301.74952W | 111 | 3.92 | 85.15 | 0
2017-07-04 | 471 | 152057 | 0 | 0 | 5300.08269N | 00301.74816W | 111.2 | 3.86 | 85.17 | 0
2017-07-04 | 472 | 152058 | 0 | 0 | 5300.08270N | 00301.74657W | 112 | 4.08 | 85.2 | 0
2017-07-04 | 473 | 152059 | 0 | 0 | 5300.08268N | 00301.74539W | 112.2 | 2.97 | 81.55 | 0
2017-07-04 | 474 | 152100 | 0 | 0 | 5300.08284N | 00301.74418W | 111.8 | 3.24 | 77.57 | 0
2017-07-04 | 475 | 152101 | 0 | 0 | 5300.08292N | 00301.74291W | 112 | 3.43 | 78.66 | 0
2017-07-04 | 476 | 152102 | 0 | 0 | 5300.08323N | 00301.74201W | 111.4 | 2.82 | 72.44 | 0
2017-07-04 | 477 | 152103 | 0 | 0 | 5300.08348N | 00301.74138W | 111.3 | 2.25 |  | 0
2017-07-04 | 478 | 152104 | 0 | 0 | 5300.08375N | 00301.74106W | 111.2 | 1.66 |  | 0
2017-07-04 | 479 | 152105 | 0 | 0 | 5300.08388N | 00301.74027W | 111.5 | 2.95 | 71.85 | 0
2017-07-04 | 480 | 152106 | 0 | 0 | 5300.08436N | 00301.73987W | 111.5 | 2.92 |  | 0
2017-07-04 | 481 | 152107 | 0 | 0 | 5300.08481N | 00301.74099W | 111.4 | 2.96 |  | 0
2017-07-04 | 482 | 152108 | 0 | 0 | 5300.08517N | 00301.74221W | 111.3 | 3.25 | 0.23 | 0
2017-07-04 | 483 | 152109 | 0 | 0 | 5300.08540N | 00301.74353W | 111.2 | 3.07 |  | 0
2017-07-04 | 484 | 152110 | 0 | 0 | 5300.08547N | 00301.74500W | 111.1 | 3.71 | 313.49 | 0
2017-07-04 | 485 | 152111 | 0 | 0 | 5300.08554N | 00301.74639W | 111.1 | 2.86 |  | 0
2017-07-04 | 486 | 152112 | 0 | 0 | 5300.08570N | 00301.74767W | 111.7 | 3.19 |  | 0
2017-07-04 | 487 | 152113 | 0 | 0 | 5300.08573N | 00301.74890W | 112 | 3.17 |  | 0
2017-07-04 | 488 | 152114 | 0 | 0 | 5300.08572N | 00301.74981W | 112 | 2.95 |  | 0
2017-07-04 | 489 | 152115 | 0 | 0 | 5300.08574N | 00301.75064W | 112.5 | 2.56 |  | 0
2017-07-04 | 490 | 152116 | 0 | 0 | 5300.08598N | 00301.75197W | 112.8 | 3.43 | 299.25 | 0
2017-07-04 | 491 | 152117 | 0 | 0 | 5300.08601N | 00301.75306W | 112.3 | 2.79 |  | 0
2017-07-04 | 492 | 152118 | 0 | 0 | 5300.08618N | 00301.75420W | 112 | 2.84 |  | 0
2017-07-04 | 493 | 152119 | 0 | 0 | 5300.08633N | 00301.75529W | 111.7 | 2.9 | 290.99 | 0
2017-07-04 | 494 | 152120 | 0 | 0 | 5300.08629N | 00301.75646W | 111.2 | 3.1 |  | 0
2017-07-04 | 495 | 152121 | 0 | 0 | 5300.08609N | 00301.75758W | 111.1 | 2.96 |  | 0
2017-07-04 | 496 | 152122 | 0 | 0 | 5300.08581N | 00301.75872W | 111.2 | 3.41 | 267.4 | 0
2017-07-04 | 497 | 152123 | 0 | 0 | 5300.08566N | 00301.76000W | 111.3 | 3.34 | 260.59 | 0
2017-07-04 | 498 | 152124 | 0 | 0 | 5300.08558N | 00301.76118W | 111.4 | 3.11 | 262.44 | 0
2017-07-04 | 499 | 152125 | 0 | 0 | 5300.08550N | 00301.76238W | 111.2 | 2.84 | 265.43 | 0
2017-07-04 | 500 | 152126 | 0 | 0 | 5300.08557N | 00301.76371W | 111.6 | 3.91 | 270.43 | 0
2017-07-04 | 501 | 152127 | 0 | 0 | 5300.08554N | 00301.76507W | 111.8 | 3.18 | 269.2 | 0
2017-07-04 | 502 | 152128 | 0 | 0 | 5300.08545N | 00301.76634W | 111.7 | 2.97 | 267.31 | 0
2017-07-04 | 503 | 152129 | 0 | 0 | 5300.08533N | 00301.76749W | 111.3 | 2.74 |  | 0
2017-07-04 | 504 | 152130 | 0 | 0 | 5300.08517N | 00301.76862W | 110.8 | 2.76 |  | 0
2017-07-04 | 505 | 152131 | 0 | 0 | 5300.08539N | 00301.76989W | 111 | 4.27 | 273.85 | 0
2017-07-04 | 506 | 152132 | 0 | 0 | 5300.08546N | 00301.77111W | 111.1 | 3.09 |  | 0
2017-07-04 | 507 | 152133 | 0 | 0 | 5300.08573N | 00301.77226W | 111.5 | 2.84 |  | 0
2017-07-04 | 508 | 152134 | 0 | 0 | 5300.08569N | 00301.77333W | 111.4 | 2.64 |  | 0
2017-07-04 | 509 | 152135 | 0 | 0 | 5300.08587N | 00301.77351W | 111.9 | 0.36 |  | 0
2017-07-04 | 510 | 152136 | 0 | 0 | 5300.08602N | 00301.77330W | 111.7 | 1.59 | 339.22 | 0
2017-07-04 | 511 | 152137 | 11 | 11 | 5300.08622N | 00301.77304W | 111.5 | 1.4 |  | 0
2017-07-04 | 512 | 152138 | 0 | 0 | 5300.08641N | 00301.77320W | 111.5 | 1.35 |  | 0
2017-07-04 | 513 | 152139 | 0 | 0 | 5300.08639N | 00301.77362W | 111.4 | 0.93 |  | 0
2017-07-04 | 514 | 152140 | 0 | 0 | 5300.08654N | 00301.77384W | 111.5 | 0.96 |  | 0
2017-07-04 | 515 | 152141 | 0 | 0 | 5300.08664N | 00301.77406W | 111.2 | 0.63 |  | 0
2017-07-04 | 516 | 152142 | 0 | 0 | 5300.08666N | 00301.77413W | 111.4 | 1.04 |  | 0
2017-07-04 | 517 | 152143 | 0 | 0 | 5300.08659N | 00301.77415W | 111.8 | 0.23 |  | 0
2017-07-04 | 518 | 152144 | 0 | 0 | 5300.08655N | 00301.77411W | 111.7 | 0.9 |  | 0
2017-07-04 | 519 | 152145 | 0 | 0 | 5300.08662N | 00301.77408W | 111.6 | 0.58 |  | 0
2017-07-04 | 520 | 152146 | 0 | 0 | 5300.08664N | 00301.77458W | 111.5 | 1.72 |  | 0
2017-07-04 | 521 | 152147 | 0 | 0 | 5300.08651N | 00301.77549W | 111.4 | 2.25 |  | 0
2017-07-04 | 522 | 152148 | 0 | 0 | 5300.08630N | 00301.77641W | 111.4 | 2.67 |  | 0
2017-07-04 | 523 | 152149 | 0 | 0 | 5300.08639N | 00301.77757W | 111.6 | 3.17 | 302.73 | 0
2017-07-04 | 524 | 152150 | 0 | 0 | 5300.08637N | 00301.77876W | 111.3 | 3.16 | 283.64 | 0
2017-07-04 | 525 | 152151 | 0 | 0 | 5300.08630N | 00301.77985W | 111 | 2.71 |  | 0
2017-07-04 | 526 | 152152 | 0 | 0 | 5300.08617N | 00301.78088W | 111.1 | 2.92 | 274.73 | 0
2017-07-04 | 527 | 152153 | 0 | 0 | 5300.08621N | 00301.78193W | 111 | 2.7 |  | 0
2017-07-04 | 528 | 152154 | 0 | 0 | 5300.08635N | 00301.78293W | 111.4 | 2.48 |  | 0
2017-07-04 | 529 | 152155 | 0 | 0 | 5300.08624N | 00301.78397W | 111.3 | 2.8 |  | 0
2017-07-04 | 530 | 152156 | 0 | 0 | 5300.08608N | 00301.78513W | 111.2 | 2.88 |  | 0
2017-07-04 | 531 | 152157 | 0 | 0 | 5300.08608N | 00301.78621W | 111.1 | 2.61 |  | 0
2017-07-04 | 532 | 152158 | 0 | 0 | 5300.08611N | 00301.78731W | 110.9 | 2.93 | 275.15 | 0
2017-07-04 | 533 | 152159 | 0 | 0 | 5300.08602N | 00301.78855W | 111.2 | 3.22 | 270.5 | 0
2017-07-04 | 534 | 152200 | 0 | 0 | 5300.08588N | 00301.78969W | 111.2 | 2.63 | 263.81 | 0
2017-07-04 | 535 | 152201 | 0 | 0 | 5300.08572N | 00301.79090W | 111.1 | 3.08 | 263.62 | 0
2017-07-04 | 536 | 152202 | 0 | 0 | 5300.08558N | 00301.79215W | 110.8 | 2.95 |  | 0
2017-07-04 | 537 | 152203 | 0 | 0 | 5300.08538N | 00301.79328W | 110.4 | 2.87 | 265.94 | 0
2017-07-04 | 538 | 152204 | 0 | 0 | 5300.08522N | 00301.79441W | 110 | 2.77 | 267.63 | 0
2017-07-04 | 539 | 152205 | 0 | 0 | 5300.08531N | 00301.79540W | 110.3 | 2.59 |  | 0
2017-07-04 | 540 | 152206 | 0 | 0 | 5300.08516N | 00301.79663W | 110.4 | 3.32 | 264.63 | 0
2017-07-04 | 541 | 152207 | 0 | 0 | 5300.08490N | 00301.79756W | 109.9 | 2.02 |  | 0
2017-07-04 | 542 | 152208 | 0 | 0 | 5300.08501N | 00301.79854W | 110 | 2.43 | 269.97 | 0
2017-07-04 | 543 | 152209 | 0 | 0 | 5300.08515N | 00301.79938W | 109.8 | 1.81 |  | 0
2017-07-04 | 544 | 152210 | 0 | 0 | 5300.08518N | 00301.80037W | 110 | 2.84 | 275.7 | 0
2017-07-04 | 545 | 152211 | 0 | 0 | 5300.08537N | 00301.80136W | 110.2 | 2.57 |  | 0
2017-07-04 | 546 | 152212 | 0 | 0 | 5300.08531N | 00301.80230W | 110.1 | 2.26 |  | 0
2017-07-04 | 547 | 152213 | 0 | 0 | 5300.08521N | 00301.80308W | 109.9 | 1.94 |  | 0
2017-07-04 | 548 | 152214 | 0 | 0 | 5300.08510N | 00301.80389W | 108.9 | 1.81 |  | 0
2017-07-04 | 549 | 152215 | 0 | 0 | 5300.08530N | 00301.80477W | 109.2 | 2.64 |  | 0
2017-07-04 | 550 | 152216 | 0 | 0 | 5300.08555N | 00301.80559W | 109.2 | 2.97 |  | 0
2017-07-04 | 551 | 152217 | 0 | 0 | 5300.08570N | 00301.80641W | 109.1 | 2.18 |  | 0
2017-07-04 | 552 | 152218 | 0 | 0 | 5300.08573N | 00301.80706W | 108.8 | 1.38 |  | 0
2017-07-04 | 553 | 152219 | 0 | 0 | 5300.08571N | 00301.80750W | 108.5 | 0.98 |  | 0
2017-07-04 | 554 | 152220 | 0 | 0 | 5300.08587N | 00301.80775W | 108.4 | 1.33 |  | 0
2017-07-04 | 555 | 152221 | 0 | 0 | 5300.08616N | 00301.80812W | 107.9 | 1.67 |  | 0
2017-07-04 | 556 | 152222 | 0 | 0 | 5300.08636N | 00301.80855W | 107.6 | 1.82 |  | 0
2017-07-04 | 557 | 152223 | 0 | 0 | 5300.08643N | 00301.80908W | 107.5 | 1.54 |  | 0
2017-07-04 | 558 | 152224 | 0 | 0 | 5300.08670N | 00301.80970W | 107.2 | 1.98 |  | 0
2017-07-04 | 559 | 152225 | 0 | 0 | 5300.08711N | 00301.81075W | 107.2 | 3.3 | 288.6 | 0
2017-07-04 | 560 | 152226 | 0 | 0 | 5300.08732N | 00301.81178W | 107.5 | 3.25 |  | 0
2017-07-04 | 561 | 152227 | 0 | 0 | 5300.08739N | 00301.81298W | 107.1 | 3.23 | 285.32 | 0
2017-07-04 | 562 | 152228 | 0 | 0 | 5300.08735N | 00301.81412W | 106.9 | 2.85 |  | 0
2017-07-04 | 563 | 152229 | 0 | 0 | 5300.08711N | 00301.81527W | 106.5 | 3.11 | 270.4 | 0
2017-07-04 | 564 | 152230 | 0 | 0 | 5300.08695N | 00301.81631W | 106.3 | 2.55 |  | 0
2017-07-04 | 565 | 152231 | 0 | 0 | 5300.08689N | 00301.81741W | 106.4 | 3.05 | 265.06 | 0
2017-07-04 | 566 | 152232 | 0 | 0 | 5300.08710N | 00301.81864W | 107.2 | 3.3 | 266.72 | 0
2017-07-04 | 567 | 152233 | 0 | 0 | 5300.08703N | 00301.81997W | 106.9 | 3.12 | 266.15 | 0
2017-07-04 | 568 | 152234 | 0 | 0 | 5300.08714N | 00301.82112W | 106.8 | 2.9 | 268.3 | 0
2017-07-04 | 569 | 152235 | 0 | 0 | 5300.08725N | 00301.82226W | 106.9 | 2.89 | 272.7 | 0
2017-07-04 | 570 | 152236 | 0 | 0 | 5300.08730N | 00301.82336W | 106.2 | 2.24 |  | 0
2017-07-04 | 571 | 152237 | 0 | 0 | 5300.08710N | 00301.82441W | 105.8 | 2.95 | 266.33 | 0
2017-07-04 | 572 | 152238 | 0 | 0 | 5300.08695N | 00301.82578W | 105.6 | 3.81 | 264.45 | 0
2017-07-04 | 573 | 152239 | 0 | 0 | 5300.08704N | 00301.82689W | 105.7 | 2.74 |  | 0
2017-07-04 | 574 | 152240 | 0 | 0 | 5300.08718N | 00301.82803W | 106.2 | 2.86 |  | 0
2017-07-04 | 575 | 152241 | 0 | 0 | 5300.08721N | 00301.82917W | 106.1 | 3.04 |  | 0
2017-07-04 | 576 | 152242 | 0 | 0 | 5300.08757N | 00301.83038W | 106.7 | 2.95 |  | 0
2017-07-04 | 577 | 152243 | 0 | 0 | 5300.08771N | 00301.83119W | 107 | 1.89 |  | 0
2017-07-04 | 578 | 152244 | 0 | 0 | 5300.08766N | 00301.83208W | 107 | 2.28 |  | 0
2017-07-04 | 579 | 152245 | 0 | 0 | 5300.08786N | 00301.83302W | 107.4 | 3.3 |  | 0
2017-07-04 | 580 | 152246 | 0 | 0 | 5300.08800N | 00301.83391W | 107.4 | 2.1 |  | 0
2017-07-04 | 581 | 152247 | 0 | 0 | 5300.08810N | 00301.83465W | 107.6 | 1.81 |  | 0
2017-07-04 | 582 | 152248 | 0 | 0 | 5300.08806N | 00301.83515W | 107.6 | 1.05 |  | 0
2017-07-04 | 583 | 152249 | 17 | 17 | 5300.08812N | 00301.83538W | 108.1 | 0.57 |  | 0
2017-07-04 | 584 | 152250 | 154 | 154 | 5300.08839N | 00301.83581W | 108.6 | 1.49 |  | 0
2017-07-04 | 585 | 152251 | 83 | 83 | 5300.08849N | 00301.83595W | 109.2 | 0.23 |  | 0
2017-07-04 | 586 | 152252 | 63 | 63 | 5300.08844N | 00301.83602W | 108.9 | 0.13 |  | 0
2017-07-04 | 587 | 152253 | 517 | 517 | 5300.08840N | 00301.83595W | 108.8 | 0.19 |  | 0
2017-07-04 | 588 | 152254 | 1687 | 1687 | 5300.08849N | 00301.83590W | 108.9 | 0.37 |  | 0
2017-07-04 | 589 | 152255 | 1648 | 1648 | 5300.08859N | 00301.83586W | 109.1 | 0.26 |  | 0
2017-07-04 | 590 | 152256 | 521 | 521 | 5300.08874N | 00301.83590W | 109.2 | 0.2 |  | 0
2017-07-04 | 591 | 152257 | 164 | 164 | 5300.08886N | 00301.83584W | 109.3 | 0.32 |  | 1
2017-07-04 | 592 | 152258 | 447 | 447 | 5300.08874N | 00301.83579W | 108.8 | 0.28 |  | 0
2017-07-04 | 593 | 152259 | 1573 | 1573 | 5300.08872N | 00301.83575W | 108.3 | 0.57 |  | 0
2017-07-04 | 594 | 152300 | 1925 | 1925 | 5300.08852N | 00301.83642W | 108.1 | 1.49 |  | 0
2017-07-04 | 595 | 152301 | 769 | 769 | 5300.08843N | 00301.83697W | 108.4 | 1.46 |  | 0
2017-07-04 | 596 | 152302 | 222 | 222 | 5300.08831N | 00301.83733W | 108.5 | 1.13 |  | 0
2017-07-04 | 597 | 152303 | 17 | 17 | 5300.08816N | 00301.83791W | 108.8 | 1.56 |  | 0
2017-07-04 | 598 | 152304 | 0 | 0 | 5300.08808N | 00301.83858W | 108.5 | 1.95 |  | 0
2017-07-04 | 599 | 152305 | 0 | 0 | 5300.08818N | 00301.83922W | 108.8 | 1.63 |  | 0
2017-07-04 | 600 | 152306 | 0 | 0 | 5300.08799N | 00301.83986W | 109.1 | 1.71 |  | 0
2017-07-04 | 601 | 152307 | 0 | 0 | 5300.08793N | 00301.84060W | 109.1 | 1.95 |  | 0
2017-07-04 | 602 | 152308 | 0 | 0 | 5300.08782N | 00301.84175W | 108.9 | 3.07 |  | 0
2017-07-04 | 603 | 152309 | 0 | 0 | 5300.08797N | 00301.84260W | 108.3 | 2.1 |  | 0
2017-07-04 | 604 | 152310 | 0 | 0 | 5300.08811N | 00301.84344W | 108.4 | 1.98 |  | 0
2017-07-04 | 605 | 152311 | 0 | 0 | 5300.08834N | 00301.84435W | 108.5 | 1.93 |  | 0
2017-07-04 | 606 | 152312 | 0 | 0 | 5300.08863N | 00301.84540W | 108.3 | 2.41 | 270.24 | 0
2017-07-04 | 607 | 152313 | 0 | 0 | 5300.08871N | 00301.84630W | 108.3 | 2.41 |  | 0
2017-07-04 | 608 | 152314 | 0 | 0 | 5300.08880N | 00301.84725W | 108.4 | 1.92 |  | 0
2017-07-04 | 609 | 152315 | 0 | 0 | 5300.08894N | 00301.84800W | 108.4 | 1.5 |  | 0
2017-07-04 | 610 | 152316 | 0 | 0 | 5300.08907N | 00301.84867W | 108.6 | 1.5 |  | 0
2017-07-04 | 611 | 152317 | 0 | 0 | 5300.08919N | 00301.84976W | 108.8 | 2.93 | 281.49 | 0
2017-07-04 | 612 | 152318 | 0 | 0 | 5300.08938N | 00301.85054W | 108.7 | 1.59 |  | 0
2017-07-04 | 613 | 152319 | 0 | 0 | 5300.08931N | 00301.85094W | 109 | 1.08 |  | 0
2017-07-04 | 614 | 152320 | 0 | 0 | 5300.08935N | 00301.85163W | 109.2 | 1.61 |  | 0
2017-07-04 | 615 | 152321 | 0 | 0 | 5300.08925N | 00301.85201W | 109.3 | 1 |  | 0
2017-07-04 | 616 | 152322 | 0 | 0 | 5300.08889N | 00301.85220W | 109.2 | 1.44 |  | 0
2017-07-04 | 617 | 152323 | 0 | 0 | 5300.08855N | 00301.85239W | 109 | 1.46 |  | 0
2017-07-04 | 618 | 152324 | 0 | 0 | 5300.08831N | 00301.85226W | 108.7 | 1.04 |  | 0
2017-07-04 | 619 | 152325 | 0 | 0 | 5300.08826N | 00301.85203W | 108.7 | 0.56 |  | 0
2017-07-04 | 620 | 152326 | 0 | 0 | 5300.08857N | 00301.85205W | 108.8 | 1.48 |  | 0
2017-07-04 | 621 | 152327 | 0 | 0 | 5300.08882N | 00301.85240W | 108.9 | 1.39 |  | 0
2017-07-04 | 622 | 152328 | 0 | 0 | 5300.08883N | 00301.85296W | 109.2 | 1.09 |  | 0
2017-07-04 | 623 | 152329 | 0 | 0 | 5300.08902N | 00301.85368W | 109.7 | 1.8 |  | 0
2017-07-04 | 624 | 152330 | 0 | 0 | 5300.08911N | 00301.85436W | 110.2 | 1.55 |  | 0
2017-07-04 | 625 | 152331 | 0 | 0 | 5300.08938N | 00301.85466W | 110.2 | 1.75 |  | 0
2017-07-04 | 626 | 152332 | 0 | 0 | 5300.08966N | 00301.85492W | 110 | 1.34 |  | 0
2017-07-04 | 627 | 152333 | 0 | 0 | 5300.08981N | 00301.85511W | 110 | 0.54 |  | 0
2017-07-04 | 628 | 152334 | 0 | 0 | 5300.08999N | 00301.85509W | 110.3 | 0.92 |  | 0
2017-07-04 | 629 | 152335 | 0 | 0 | 5300.09023N | 00301.85577W | 110.4 | 1.88 |  | 0
2017-07-04 | 630 | 152336 | 0 | 0 | 5300.09040N | 00301.85606W | 110.8 | 1.7 |  | 0
2017-07-04 | 631 | 152337 | 0 | 0 | 5300.09057N | 00301.85707W | 110.4 | 3.27 | 284.1 | 0
2017-07-04 | 632 | 152338 | 0 | 0 | 5300.09063N | 00301.85809W | 110.1 | 2.04 | 273.79 | 0
2017-07-04 | 633 | 152339 | 0 | 0 | 5300.09063N | 00301.85894W | 109.3 | 2.04 | 278.78 | 0
2017-07-04 | 634 | 152340 | 0 | 0 | 5300.09073N | 00301.85982W | 109.2 | 2.23 | 279.13 | 0
2017-07-04 | 635 | 152341 | 0 | 0 | 5300.09074N | 00301.86024W | 109.4 | 0.71 |  | 0
2017-07-04 | 636 | 152342 | 0 | 0 | 5300.09076N | 00301.86042W | 109.7 | 0.49 |  | 0
2017-07-04 | 637 | 152343 | 0 | 0 | 5300.09093N | 00301.86110W | 109.6 | 2.23 |  | 0
2017-07-04 | 638 | 152344 | 0 | 0 | 5300.09121N | 00301.86190W | 109.9 | 2.15 |  | 0
2017-07-04 | 639 | 152345 | 0 | 0 | 5300.09146N | 00301.86240W | 110 | 1.4 |  | 0
2017-07-04 | 640 | 152346 | 0 | 0 | 5300.09185N | 00301.86267W | 110 | 1.77 |  | 0
2017-07-04 | 641 | 152347 | 0 | 0 | 5300.09214N | 00301.86238W | 109.5 | 1.4 |  | 0
2017-07-04 | 642 | 152348 | 0 | 0 | 5300.09246N | 00301.86217W | 109.6 | 1.1 |  | 0
2017-07-04 | 643 | 152349 | 0 | 0 | 5300.09285N | 00301.86186W | 109.1 | 1.62 | 333.64 | 0
2017-07-04 | 644 | 152350 | 0 | 0 | 5300.09317N | 00301.86166W | 108.7 | 1.26 | 1.6 | 0
2017-07-04 | 645 | 152351 | 0 | 0 | 5300.09336N | 00301.86115W | 108.6 | 1.39 |  | 0
2017-07-04 | 646 | 152352 | 0 | 0 | 5300.09343N | 00301.86061W | 108.8 | 1.59 |  | 0
2017-07-04 | 647 | 152353 | 0 | 0 | 5300.09332N | 00301.85979W | 108.4 | 2.42 | 51.23 | 0
2017-07-04 | 648 | 152354 | 0 | 0 | 5300.09337N | 00301.85893W | 108.1 | 2.5 | 67.63 | 0
2017-07-04 | 649 | 152355 | 0 | 0 | 5300.09327N | 00301.85810W | 108 | 2.16 |  | 0
2017-07-04 | 650 | 152356 | 0 | 0 | 5300.09305N | 00301.85742W | 107.7 | 2 |  | 0
2017-07-04 | 651 | 152357 | 0 | 0 | 5300.09309N | 00301.85646W | 107.3 | 2.53 | 81.13 | 0
2017-07-04 | 652 | 152358 | 0 | 0 | 5300.09314N | 00301.85581W | 106.7 | 2.02 | 79.06 | 0
2017-07-04 | 653 | 152359 | 0 | 0 | 5300.09322N | 00301.85478W | 106.4 | 2.72 | 83.87 | 0
2017-07-04 | 654 | 152400 | 0 | 0 | 5300.09332N | 00301.85366W | 106.4 | 2.58 | 83.4 | 0
2017-07-04 | 655 | 152401 | 0 | 0 | 5300.09327N | 00301.85304W | 106.8 | 1.66 |  | 0
2017-07-04 | 656 | 152402 | 0 | 0 | 5300.09313N | 00301.85214W | 106.5 | 2.62 |  | 0
2017-07-04 | 657 | 152403 | 0 | 0 | 5300.09325N | 00301.85093W | 106.6 | 2.55 | 82.7 | 0
2017-07-04 | 658 | 152404 | 0 | 0 | 5300.09306N | 00301.85005W | 106.3 | 2.55 |  | 0
2017-07-04 | 659 | 152405 | 0 | 0 | 5300.09287N | 00301.84888W | 106.2 | 3.15 |  | 0
2017-07-04 | 660 | 152406 | 0 | 0 | 5300.09265N | 00301.84777W | 106.1 | 2.88 |  | 0
2017-07-04 | 661 | 152407 | 0 | 0 | 5300.09252N | 00301.84671W | 106.2 | 2.86 | 91.44 | 0
2017-07-04 | 662 | 152408 | 0 | 0 | 5300.09257N | 00301.84574W | 106.2 | 2.73 | 84.46 | 0
2017-07-04 | 663 | 152409 | 0 | 0 | 5300.09241N | 00301.84485W | 105 | 2.67 |  | 0
2017-07-04 | 664 | 152410 | 0 | 0 | 5300.09221N | 00301.84408W | 104.8 | 2.25 |  | 0
2017-07-04 | 665 | 152411 | 0 | 0 | 5300.09203N | 00301.84323W | 104.6 | 2.41 |  | 0
2017-07-04 | 666 | 152412 | 0 | 0 | 5300.09196N | 00301.84210W | 104.5 | 2.74 |  | 0
2017-07-04 | 667 | 152413 | 0 | 0 | 5300.09171N | 00301.84131W | 104.3 | 2.48 |  | 0
2017-07-04 | 668 | 152414 | 0 | 0 | 5300.09157N | 00301.84016W | 104 | 3.09 | 92.25 | 0
2017-07-04 | 669 | 152415 | 0 | 0 | 5300.09140N | 00301.83894W | 103.9 | 3.08 | 102.53 | 0
2017-07-04 | 670 | 152416 | 0 | 0 | 5300.09126N | 00301.83789W | 103.7 | 2.64 |  | 0
2017-07-04 | 671 | 152417 | 0 | 0 | 5300.09107N | 00301.83700W | 103.7 | 2.5 |  | 0
2017-07-04 | 672 | 152418 | 0 | 0 | 5300.09114N | 00301.83611W | 103.9 | 2.05 |  | 0
2017-07-04 | 673 | 152419 | 0 | 0 | 5300.09142N | 00301.83494W | 105.1 | 3.43 | 98.78 | 0
2017-07-04 | 674 | 152420 | 0 | 0 | 5300.09114N | 00301.83364W | 105.1 | 3.39 | 98.84 | 0
2017-07-04 | 675 | 152421 | 0 | 0 | 5300.09105N | 00301.83258W | 105.1 | 2.65 |  | 0
2017-07-04 | 676 | 152422 | 0 | 0 | 5300.09086N | 00301.83163W | 105.9 | 2.43 |  | 0
2017-07-04 | 677 | 152423 | 0 | 0 | 5300.09051N | 00301.83083W | 105.5 | 2.62 |  | 0
2017-07-04 | 678 | 152424 | 0 | 0 | 5300.09041N | 00301.82982W | 105.2 | 2.63 | 96.45 | 0
2017-07-04 | 679 | 152425 | 1 | 1 | 5300.09044N | 00301.82852W | 105.1 | 3.17 | 95.55 | 0
2017-07-04 | 680 | 152426 | 0 | 0 | 5300.09036N | 00301.82746W | 104.7 | 2.9 | 92.25 | 0
2017-07-04 | 681 | 152427 | 0 | 0 | 5300.09030N | 00301.82626W | 104.6 | 3.03 | 92.37 | 0
2017-07-04 | 682 | 152428 | 0 | 0 | 5300.09024N | 00301.82504W | 104.6 | 2.8 | 96.5 | 0
2017-07-04 | 683 | 152429 | 0 | 0 | 5300.09006N | 00301.82390W | 104.7 | 2.72 |  | 0
2017-07-04 | 684 | 152430 | 0 | 0 | 5300.08985N | 00301.82300W | 104.8 | 2.99 |  | 0
2017-07-04 | 685 | 152431 | 0 | 0 | 5300.08997N | 00301.82191W | 104.8 | 2.57 |  | 0
2017-07-04 | 686 | 152432 | 0 | 0 | 5300.08987N | 00301.82078W | 105 | 2.8 |  | 0
2017-07-04 | 687 | 152433 | 1 | 1 | 5300.08971N | 00301.81954W | 105 | 3.61 | 92.62 | 0
2017-07-04 | 688 | 152434 | 1 | 1 | 5300.08967N | 00301.81822W | 104.6 | 3.26 | 89.23 | 0
2017-07-04 | 689 | 152435 | 20 | 20 | 5300.08958N | 00301.81699W | 104.4 | 3.18 | 92 | 0
2017-07-04 | 690 | 152436 | 10 | 10 | 5300.08950N | 00301.81566W | 104.8 | 3.09 | 95.59 | 0
2017-07-04 | 691 | 152437 | 1 | 1 | 5300.08938N | 00301.81456W | 105.2 | 3 | 93.88 | 0
2017-07-04 | 692 | 152438 | 0 | 0 | 5300.08933N | 00301.81318W | 105.2 | 3.28 | 95.05 | 0
2017-07-04 | 693 | 152439 | 0 | 0 | 5300.08930N | 00301.81171W | 105.1 | 4.31 | 93.53 | 0
2017-07-04 | 694 | 152440 | 0 | 0 | 5300.08922N | 00301.81037W | 105.3 | 4.26 | 92.4 | 0
2017-07-04 | 695 | 152441 | 0 | 0 | 5300.08920N | 00301.80887W | 105.4 | 3.84 | 92.23 | 0
2017-07-04 | 696 | 152442 | 0 | 0 | 5300.08921N | 00301.80742W | 105.3 | 3.32 | 92.85 | 0
2017-07-04 | 697 | 152443 | 0 | 0 | 5300.08900N | 00301.80639W | 105.7 | 2.87 | 97.32 | 0
2017-07-04 | 698 | 152444 | 0 | 0 | 5300.08888N | 00301.80530W | 106 | 3.05 | 97.92 | 0
2017-07-04 | 699 | 152445 | 0 | 0 | 5300.08895N | 00301.80381W | 106.4 | 3.34 | 95.86 | 0
2017-07-04 | 700 | 152446 | 0 | 0 | 5300.08888N | 00301.80258W | 106.3 | 3.11 | 94.07 | 0
2017-07-04 | 701 | 152447 | 0 | 0 | 5300.08906N | 00301.80132W | 106.2 | 3.02 | 87.71 | 0
2017-07-04 | 702 | 152448 | 0 | 0 | 5300.08911N | 00301.79998W | 106.3 | 4.01 | 88.9 | 0
2017-07-04 | 703 | 152449 | 0 | 0 | 5300.08911N | 00301.79873W | 106.2 | 3.23 | 88.57 | 0
2017-07-04 | 704 | 152450 | 0 | 0 | 5300.08905N | 00301.79744W | 105.9 | 4.19 | 91.11 | 0
2017-07-04 | 705 | 152451 | 0 | 0 | 5300.08914N | 00301.79581W | 105.9 | 3.73 | 90.16 | 0
2017-07-04 | 706 | 152452 | 0 | 0 | 5300.08909N | 00301.79462W | 106 | 3.13 | 90.46 | 0
2017-07-04 | 707 | 152453 | 0 | 0 | 5300.08904N | 00301.79359W | 106 | 2.77 |  | 0
2017-07-04 | 708 | 152454 | 0 | 0 | 5300.08898N | 00301.79256W | 106 | 2.61 | 94.89 | 0
2017-07-04 | 709 | 152455 | 0 | 0 | 5300.08870N | 00301.79158W | 105.8 | 2.85 | 98.78 | 0
2017-07-04 | 710 | 152456 | 0 | 0 | 5300.08854N | 00301.79034W | 105.5 | 3.82 | 98.25 | 0
2017-07-04 | 711 | 152457 | 0 | 0 | 5300.08854N | 00301.78898W | 105.4 | 3.27 | 96.61 | 0
2017-07-04 | 712 | 152458 | 0 | 0 | 5300.08864N | 00301.78755W | 105.1 | 3.23 | 93.29 | 0
2017-07-04 | 713 | 152459 | 0 | 0 | 5300.08873N | 00301.78606W | 105.2 | 3.63 | 90.05 | 0
2017-07-04 | 714 | 152500 | 0 | 0 | 5300.08880N | 00301.78463W | 105.3 | 3.4 | 88.6 | 0
2017-07-04 | 715 | 152501 | 0 | 0 | 5300.08889N | 00301.78319W | 105.5 | 3.04 | 88.18 | 0
2017-07-04 | 716 | 152502 | 0 | 0 | 5300.08904N | 00301.78162W | 105.9 | 3.35 | 90.58 | 0
2017-07-04 | 717 | 152503 | 0 | 0 | 5300.08896N | 00301.78032W | 106.2 | 3.15 | 93.1 | 0
2017-07-04 | 718 | 152504 | 0 | 0 | 5300.08896N | 00301.77892W | 106.3 | 3.39 | 89.35 | 0
2017-07-04 | 719 | 152505 | 0 | 0 | 5300.08902N | 00301.77746W | 106.2 | 3.79 | 83.78 | 0
2017-07-04 | 720 | 152506 | 0 | 0 | 5300.08892N | 00301.77615W | 106.1 | 3.42 | 89.77 | 0
2017-07-04 | 721 | 152507 | 0 | 0 | 5300.08887N | 00301.77506W | 105.5 | 2.49 | 93.83 | 0
2017-07-04 | 722 | 152508 | 0 | 0 | 5300.08860N | 00301.77412W | 105.2 | 2.71 |  | 0
2017-07-04 | 723 | 152509 | 0 | 0 | 5300.08859N | 00301.77291W | 105 | 3.04 | 93.33 | 0
2017-07-04 | 724 | 152510 | 0 | 0 | 5300.08852N | 00301.77181W | 105.1 | 2.69 |  | 0
2017-07-04 | 725 | 152511 | 0 | 0 | 5300.08847N | 00301.77071W | 105.6 | 2.48 |  | 0
2017-07-04 | 726 | 152512 | 0 | 0 | 5300.08841N | 00301.76946W | 106 | 2.94 | 96.27 | 0
2017-07-04 | 727 | 152513 | 0 | 0 | 5300.08831N | 00301.76827W | 106.3 | 3.17 | 91.42 | 0
2017-07-04 | 728 | 152514 | 0 | 0 | 5300.08833N | 00301.76696W | 105.9 | 3.2 | 90.2 | 0
2017-07-04 | 729 | 152515 | 0 | 0 | 5300.08851N | 00301.76549W | 105.8 | 2.92 | 88.72 | 0
2017-07-04 | 730 | 152516 | 0 | 0 | 5300.08872N | 00301.76386W | 106.1 | 3.61 | 86.02 | 0
2017-07-04 | 731 | 152517 | 0 | 0 | 5300.08874N | 00301.76247W | 106.1 | 3.36 | 87.52 | 0
2017-07-04 | 732 | 152518 | 0 | 0 | 5300.08884N | 00301.76099W | 106.4 | 3.42 | 85.97 | 0
2017-07-04 | 733 | 152519 | 0 | 0 | 5300.08895N | 00301.75957W | 106.7 | 3.72 | 84.51 | 0
2017-07-04 | 734 | 152520 | 0 | 0 | 5300.08898N | 00301.75825W | 106.9 | 2.97 | 87.47 | 0
2017-07-04 | 735 | 152521 | 0 | 0 | 5300.08894N | 00301.75684W | 107.3 | 3.16 | 92.15 | 0
2017-07-04 | 736 | 152522 | 0 | 0 | 5300.08906N | 00301.75535W | 107.3 | 3.24 | 90.84 | 0
2017-07-04 | 737 | 152523 | 0 | 0 | 5300.08905N | 00301.75395W | 107.3 | 4.04 | 88.92 | 0
2017-07-04 | 738 | 152524 | 0 | 0 | 5300.08915N | 00301.75242W | 107.5 | 3.33 | 88.32 | 0
2017-07-04 | 739 | 152525 | 0 | 0 | 5300.08919N | 00301.75102W | 107.8 | 3.15 | 90.5 | 0
2017-07-04 | 740 | 152526 | 0 | 0 | 5300.08922N | 00301.74966W | 107.6 | 3.58 | 84.73 | 0
2017-07-04 | 741 | 152527 | 0 | 0 | 5300.08935N | 00301.74835W | 107.5 | 3.31 | 82.75 | 0
2017-07-04 | 742 | 152528 | 0 | 0 | 5300.08943N | 00301.74706W | 107.4 | 3.04 | 87.28 | 0
2017-07-04 | 743 | 152529 | 0 | 0 | 5300.08942N | 00301.74591W | 107.3 | 2.74 | 91.3 | 0
2017-07-04 | 744 | 152530 | 0 | 0 | 5300.08946N | 00301.74465W | 107.8 | 2.67 |  | 0
2017-07-04 | 745 | 152531 | 0 | 0 | 5300.08945N | 00301.74332W | 107.7 | 3.2 | 92.57 | 0
2017-07-04 | 746 | 152532 | 0 | 0 | 5300.08950N | 00301.74194W | 107.6 | 4.17 | 89.47 | 0
2017-07-04 | 747 | 152533 | 0 | 0 | 5300.08953N | 00301.74060W | 107.7 | 3.09 | 90.61 | 0
2017-07-04 | 748 | 152534 | 0 | 0 | 5300.08979N | 00301.73898W | 108 | 4.15 | 84.82 | 0
2017-07-04 | 749 | 152535 | 0 | 0 | 5300.09042N | 00301.73818W | 108.1 | 3.01 | 55.11 | 0
2017-07-04 | 750 | 152536 | 0 | 0 | 5300.09096N | 00301.73879W | 108.1 | 3.43 |  | 0
2017-07-04 | 751 | 152537 | 0 | 0 | 5300.09118N | 00301.73996W | 107.8 | 2.9 |  | 0
2017-07-04 | 752 | 152538 | 0 | 0 | 5300.09138N | 00301.74120W | 107.6 | 3.08 | 339.62 | 0
2017-07-04 | 753 | 152539 | 0 | 0 | 5300.09153N | 00301.74262W | 107.5 | 3.66 | 306.85 | 0
2017-07-04 | 754 | 152540 | 0 | 0 | 5300.09163N | 00301.74401W | 107.6 | 3.33 | 281.77 | 0
2017-07-04 | 755 | 152541 | 0 | 0 | 5300.09175N | 00301.74524W | 107.4 | 3.17 | 279.4 | 0
2017-07-04 | 756 | 152542 | 0 | 0 | 5300.09189N | 00301.74635W | 107.6 | 3.07 | 279.42 | 0
2017-07-04 | 757 | 152543 | 0 | 0 | 5300.09213N | 00301.74742W | 107.9 | 2.88 | 285.95 | 0
2017-07-04 | 758 | 152544 | 0 | 0 | 5300.09228N | 00301.74849W | 108.2 | 2.71 | 282.98 | 0
2017-07-04 | 759 | 152545 | 0 | 0 | 5300.09236N | 00301.74962W | 108.3 | 3 | 277.9 | 0
2017-07-04 | 760 | 152546 | 0 | 0 | 5300.09248N | 00301.75065W | 108.2 | 2.77 | 278.9 | 0
2017-07-04 | 761 | 152547 | 0 | 0 | 5300.09259N | 00301.75178W | 107.8 | 3.05 | 278.27 | 0
2017-07-04 | 762 | 152548 | 0 | 0 | 5300.09272N | 00301.75292W | 107.6 | 2.87 | 277.1 | 0
2017-07-04 | 763 | 152549 | 0 | 0 | 5300.09268N | 00301.75427W | 107 | 3.26 | 267.99 | 0
2017-07-04 | 764 | 152550 | 0 | 0 | 5300.09259N | 00301.75554W | 106.7 | 3.04 | 266.42 | 0
2017-07-04 | 765 | 152551 | 0 | 0 | 5300.09274N | 00301.75643W | 106.4 | 2.49 |  | 0
2017-07-04 | 766 | 152552 | 0 | 0 | 5300.09274N | 00301.75769W | 106.5 | 2.85 |  | 0
2017-07-04 | 767 | 152553 | 0 | 0 | 5300.09261N | 00301.75859W | 105.9 | 1.87 |  | 0
2017-07-04 | 768 | 152554 | 0 | 0 | 5300.09232N | 00301.75863W | 105.9 | 1.05 |  | 0
2017-07-04 | 769 | 152555 | 0 | 0 | 5300.09225N | 00301.75872W | 105.9 | 0.2 |  | 0
2017-07-04 | 770 | 152556 | 0 | 0 | 5300.09220N | 00301.75886W | 106.1 | 0.24 |  | 0
2017-07-04 | 771 | 152557 | 0 | 0 | 5300.09228N | 00301.75944W | 106.1 | 1.39 |  | 0
2017-07-04 | 772 | 152558 | 0 | 0 | 5300.09231N | 00301.76049W | 106.1 | 2.57 |  | 0
2017-07-04 | 773 | 152559 | 0 | 0 | 5300.09237N | 00301.76187W | 105.7 | 3.38 |  | 0
2017-07-04 | 774 | 152600 | 0 | 0 | 5300.09248N | 00301.76331W | 105.4 | 3.38 | 270.45 | 0
2017-07-04 | 775 | 152601 | 0 | 0 | 5300.09274N | 00301.76430W | 105.6 | 2.46 | 275.76 | 0
2017-07-04 | 776 | 152602 | 0 | 0 | 5300.09296N | 00301.76553W | 105.4 | 3.1 | 276.51 | 0
2017-07-04 | 777 | 152603 | 0 | 0 | 5300.09316N | 00301.76684W | 105.1 | 3.65 | 278.8 | 0
2017-07-04 | 778 | 152604 | 0 | 0 | 5300.09343N | 00301.76822W | 105.1 | 3.09 | 280.21 | 0
2017-07-04 | 779 | 152605 | 0 | 0 | 5300.09354N | 00301.76928W | 105.2 | 2.8 | 277.19 | 0
2017-07-04 | 780 | 152606 | 0 | 0 | 5300.09358N | 00301.77048W | 104.9 | 3.02 | 276.83 | 0
2017-07-04 | 781 | 152607 | 0 | 0 | 5300.09368N | 00301.77175W | 104.8 | 4.1 | 275.4 | 0
2017-07-04 | 782 | 152608 | 0 | 0 | 5300.09379N | 00301.77298W | 105.1 | 2.97 | 272.1 | 0
2017-07-04 | 783 | 152609 | 0 | 0 | 5300.09401N | 00301.77414W | 105.6 | 3.09 | 275.95 | 0
2017-07-04 | 784 | 152610 | 0 | 0 | 5300.09414N | 00301.77525W | 105.8 | 2.99 | 277.01 | 0
2017-07-04 | 785 | 152611 | 0 | 0 | 5300.09433N | 00301.77624W | 106 | 2.54 | 279.78 | 0
2017-07-04 | 786 | 152612 | 0 | 0 | 5300.09478N | 00301.77709W | 106.6 | 2.73 | 294.52 | 0
2017-07-04 | 787 | 152613 | 0 | 0 | 5300.09516N | 00301.77796W | 107 | 2.64 | 294.93 | 0
2017-07-04 | 788 | 152614 | 0 | 0 | 5300.09532N | 00301.77893W | 107 | 2.54 | 288.78 | 0
2017-07-04 | 789 | 152615 | 0 | 0 | 5300.09537N | 00301.78003W | 107 | 2.84 | 278.14 | 0
2017-07-04 | 790 | 152616 | 0 | 0 | 5300.09544N | 00301.78141W | 107 | 3.58 | 275.73 | 0
2017-07-04 | 791 | 152617 | 0 | 0 | 5300.09560N | 00301.78277W | 106.8 | 3.18 | 277.38 | 0
2017-07-04 | 792 | 152618 | 0 | 0 | 5300.09559N | 00301.78394W | 106.9 | 2.82 | 274 | 0
2017-07-04 | 793 | 152619 | 0 | 0 | 5300.09554N | 00301.78479W | 106.7 | 1.95 |  | 0
2017-07-04 | 794 | 152620 | 0 | 0 | 5300.09567N | 00301.78547W | 106.5 | 1.79 |  | 0
2017-07-04 | 795 | 152621 | 0 | 0 | 5300.09594N | 00301.78578W | 106.4 | 1.94 |  | 0
2017-07-04 | 796 | 152622 | 0 | 0 | 5300.09627N | 00301.78606W | 106.4 | 1.78 |  | 0
2017-07-04 | 797 | 152623 | 0 | 0 | 5300.09664N | 00301.78636W | 106.7 | 1.54 |  | 0
2017-07-04 | 798 | 152624 | 0 | 0 | 5300.09680N | 00301.78640W | 106.7 | 0.81 |  | 0
2017-07-04 | 799 | 152625 | 0 | 0 | 5300.09681N | 00301.78647W | 107 | 0.78 |  | 0
2017-07-04 | 800 | 152626 | 0 | 0 | 5300.09705N | 00301.78613W | 107 | 1.87 |  | 0
2017-07-04 | 801 | 152627 | 0 | 0 | 5300.09699N | 00301.78622W | 107 | 0.13 |  | 0
2017-07-04 | 802 | 152628 | 0 | 0 | 5300.09707N | 00301.78627W | 107.7 | 0.63 |  | 0
2017-07-04 | 803 | 152629 | 0 | 0 | 5300.09732N | 00301.78592W | 107.9 | 1.08 |  | 0
2017-07-04 | 804 | 152630 | 0 | 0 | 5300.09763N | 00301.78590W | 107.8 | 1.52 |  | 0
2017-07-04 | 805 | 152631 | 0 | 0 | 5300.09759N | 00301.78671W | 107.7 | 1.72 |  | 0
2017-07-04 | 806 | 152632 | 0 | 0 | 5300.09758N | 00301.78743W | 107.1 | 1.77 |  | 0
2017-07-04 | 807 | 152633 | 0 | 0 | 5300.09733N | 00301.78838W | 107.1 | 2 |  | 0
2017-07-04 | 808 | 152634 | 0 | 0 | 5300.09705N | 00301.78949W | 106.7 | 2.46 | 261.03 | 0
2017-07-04 | 809 | 152635 | 0 | 0 | 5300.09696N | 00301.79045W | 106.2 | 2.08 | 265.54 | 0
2017-07-04 | 810 | 152636 | 0 | 0 | 5300.09711N | 00301.79124W | 105.8 | 2.02 |  | 0
2017-07-04 | 811 | 152637 | 0 | 0 | 5300.09709N | 00301.79218W | 105.7 | 2.19 | 269.26 | 0
2017-07-04 | 812 | 152638 | 0 | 0 | 5300.09703N | 00301.79336W | 105.6 | 2.71 | 270.34 | 0
2017-07-04 | 813 | 152639 | 0 | 0 | 5300.09697N | 00301.79455W | 105.1 | 2.84 | 272.59 | 0
2017-07-04 | 814 | 152640 | 0 | 0 | 5300.09710N | 00301.79577W | 105.1 | 2.85 | 279.51 | 0
2017-07-04 | 815 | 152641 | 0 | 0 | 5300.09718N | 00301.79672W | 105.4 | 2.44 | 279.84 | 0
2017-07-04 | 816 | 152642 | 0 | 0 | 5300.09725N | 00301.79775W | 105.1 | 2.46 | 278.98 | 0
2017-07-04 | 817 | 152643 | 0 | 0 | 5300.09741N | 00301.79880W | 105.1 | 2.55 | 281.14 | 0
2017-07-04 | 818 | 152644 | 0 | 0 | 5300.09752N | 00301.79973W | 105.6 | 2.99 | 282.97 | 0
2017-07-04 | 819 | 152645 | 0 | 0 | 5300.09774N | 00301.80090W | 105.9 | 3.08 | 282.37 | 0
2017-07-04 | 820 | 152646 | 0 | 0 | 5300.09792N | 00301.80209W | 105.9 | 2.89 | 281.59 | 0
2017-07-04 | 821 | 152647 | 0 | 0 | 5300.09808N | 00301.80326W | 105.9 | 3.03 | 285.72 | 0
2017-07-04 | 822 | 152648 | 0 | 0 | 5300.09823N | 00301.80439W | 105.8 | 2.94 | 286.67 | 0
2017-07-04 | 823 | 152649 | 0 | 0 | 5300.09834N | 00301.80559W | 105.3 | 2.89 | 282.65 | 0
2017-07-04 | 824 | 152650 | 0 | 0 | 5300.09832N | 00301.80691W | 104.7 | 4.14 | 278.99 | 0
2017-07-04 | 825 | 152651 | 0 | 0 | 5300.09840N | 00301.80825W | 104.4 | 3.39 | 279 | 0
2017-07-04 | 826 | 152652 | 0 | 0 | 5300.09856N | 00301.80946W | 104.1 | 3.15 | 281.01 | 0
2017-07-04 | 827 | 152653 | 0 | 0 | 5300.09871N | 00301.81069W | 104.2 | 3.07 | 282.6 | 0
2017-07-04 | 828 | 152654 | 0 | 0 | 5300.09882N | 00301.81188W | 103.8 | 3 | 282.49 | 0
2017-07-04 | 829 | 152655 | 0 | 0 | 5300.09900N | 00301.81309W | 103.8 | 3.16 | 282.8 | 0
2017-07-04 | 830 | 152656 | 0 | 0 | 5300.09916N | 00301.81414W | 103.7 | 2.86 | 283.08 | 0
2017-07-04 | 831 | 152657 | 0 | 0 | 5300.09933N | 00301.81554W | 103.8 | 3.76 | 281.85 | 0
2017-07-04 | 832 | 152658 | 0 | 0 | 5300.09948N | 00301.81669W | 103.8 | 2.79 | 280.75 | 0
2017-07-04 | 833 | 152659 | 0 | 0 | 5300.09948N | 00301.81780W | 103.8 | 2.71 | 273.95 | 0
2017-07-04 | 834 | 152700 | 0 | 0 | 5300.09947N | 00301.81902W | 103.7 | 3.08 | 273.4 | 0
2017-07-04 | 835 | 152701 | 0 | 0 | 5300.09950N | 00301.82032W | 103.8 | 2.89 | 274.6 | 0
2017-07-04 | 836 | 152702 | 0 | 0 | 5300.09958N | 00301.82156W | 103.6 | 3.07 | 276.54 | 0
2017-07-04 | 837 | 152703 | 0 | 0 | 5300.09968N | 00301.82291W | 103.6 | 3.56 | 278.07 | 0
2017-07-04 | 838 | 152704 | 0 | 0 | 5300.09973N | 00301.82415W | 103.6 | 3.02 | 276.29 | 0
2017-07-04 | 839 | 152705 | 0 | 0 | 5300.09973N | 00301.82542W | 103.6 | 3.17 | 272.91 | 0
2017-07-04 | 840 | 152706 | 0 | 0 | 5300.09974N | 00301.82681W | 103.5 | 3.42 | 271.56 | 0
2017-07-04 | 841 | 152707 | 0 | 0 | 5300.09979N | 00301.82830W | 103.7 | 3.95 | 273.7 | 0
2017-07-04 | 842 | 152708 | 0 | 0 | 5300.09990N | 00301.82962W | 103.6 | 3.1 | 275.5 | 0
2017-07-04 | 843 | 152709 | 0 | 0 | 5300.10001N | 00301.83086W | 104 | 3.04 | 277.37 | 0
2017-07-04 | 844 | 152710 | 0 | 0 | 5300.10018N | 00301.83216W | 104.2 | 3.28 | 281.66 | 0
2017-07-04 | 845 | 152711 | 0 | 0 | 5300.10033N | 00301.83358W | 104.1 | 3.61 | 280.36 | 0
2017-07-04 | 846 | 152712 | 0 | 0 | 5300.10047N | 00301.83489W | 103.9 | 3.41 | 279.84 | 0
2017-07-04 | 847 | 152713 | 0 | 0 | 5300.10056N | 00301.83607W | 103.7 | 2.82 | 277.98 | 0
2017-07-04 | 848 | 152714 | 0 | 0 | 5300.10056N | 00301.83727W | 103.8 | 3.07 | 272.19 | 0
2017-07-04 | 849 | 152715 | 0 | 0 | 5300.10059N | 00301.83859W | 103.8 | 3.38 | 272.35 | 0
2017-07-04 | 850 | 152716 | 0 | 0 | 5300.10065N | 00301.83983W | 103.9 | 2.92 | 270.54 | 0
2017-07-04 | 851 | 152717 | 0 | 0 | 5300.10067N | 00301.84103W | 103.9 | 2.85 | 269.35 | 0
2017-07-04 | 852 | 152718 | 0 | 0 | 5300.10078N | 00301.84222W | 103.9 | 2.89 | 273.43 | 0
2017-07-04 | 853 | 152719 | 0 | 0 | 5300.10087N | 00301.84340W | 103.7 | 3.11 | 275.5 | 0
2017-07-04 | 854 | 152720 | 0 | 0 | 5300.10092N | 00301.84473W | 103.4 | 3.3 | 275.67 | 0
2017-07-04 | 855 | 152721 | 0 | 0 | 5300.10089N | 00301.84593W | 103.6 | 2.56 | 272.6 | 0
2017-07-04 | 856 | 152722 | 0 | 0 | 5300.10097N | 00301.84688W | 103.7 | 2.23 |  | 0
2017-07-04 | 857 | 152723 | 0 | 0 | 5300.10120N | 00301.84780W | 104 | 2.5 | 280.09 | 0
2017-07-04 | 858 | 152724 | 0 | 0 | 5300.10144N | 00301.84874W | 103.9 | 2.62 | 286.8 | 0
2017-07-04 | 859 | 152725 | 0 | 0 | 5300.10162N | 00301.84962W | 103.7 | 2.17 |  | 0
2017-07-04 | 860 | 152726 | 0 | 0 | 5300.10175N | 00301.85055W | 103.7 | 2.59 | 285.69 | 0
2017-07-04 | 861 | 152727 | 0 | 0 | 5300.10167N | 00301.85161W | 103.5 | 2.93 | 263.87 | 0
2017-07-04 | 862 | 152728 | 0 | 0 | 5300.10158N | 00301.85231W | 103.7 | 1.65 |  | 0
2017-07-04 | 863 | 152729 | 0 | 0 | 5300.10162N | 00301.85278W | 103.9 | 1.71 |  | 0
2017-07-04 | 864 | 152730 | 0 | 0 | 5300.10179N | 00301.85336W | 104.3 | 1.64 |  | 0
2017-07-04 | 865 | 152731 | 0 | 0 | 5300.10222N | 00301.85379W | 104.6 | 2.27 |  | 0
2017-07-04 | 866 | 152732 | 0 | 0 | 5300.10273N | 00301.85410W | 104.6 | 2.24 |  | 0
2017-07-04 | 867 | 152733 | 0 | 0 | 5300.10312N | 00301.85416W | 104.6 | 1.4 |  | 0
2017-07-04 | 868 | 152734 | 0 | 0 | 5300.10338N | 00301.85428W | 104.7 | 1.12 |  | 0
2017-07-04 | 869 | 152735 | 0 | 0 | 5300.10382N | 00301.85458W | 105.1 | 2.2 |  | 0
2017-07-04 | 870 | 152736 | 0 | 0 | 5300.10374N | 00301.85510W | 105.1 | 1.31 |  | 0
2017-07-04 | 871 | 152737 | 0 | 0 | 5300.10344N | 00301.85566W | 105.2 | 1.85 |  | 0
2017-07-04 | 872 | 152738 | 0 | 0 | 5300.10348N | 00301.85592W | 105.2 | 0.72 |  | 0
2017-07-04 | 873 | 152739 | 0 | 0 | 5300.10345N | 00301.85620W | 106 | 0.86 |  | 0
2017-07-04 | 874 | 152740 | 0 | 0 | 5300.10327N | 00301.85635W | 105.5 | 0.54 |  | 0
2017-07-04 | 875 | 152741 | 0 | 0 | 5300.10330N | 00301.85566W | 105.4 | 1.51 |  | 0
2017-07-04 | 876 | 152742 | 0 | 0 | 5300.10322N | 00301.85535W | 104.9 | 0.95 |  | 0
2017-07-04 | 877 | 152743 | 0 | 0 | 5300.10340N | 00301.85512W | 103.6 | 1.71 |  | 0
2017-07-04 | 878 | 152744 | 0 | 0 | 5300.10353N | 00301.85475W | 103.1 | 1.54 | 314.97 | 0
2017-07-04 | 879 | 152745 | 0 | 0 | 5300.10374N | 00301.85415W | 102.8 | 1.98 | 2.69 | 0
2017-07-04 | 880 | 152746 | 0 | 0 | 5300.10374N | 00301.85345W | 102.1 | 2.18 | 43.71 | 0
2017-07-04 | 881 | 152747 | 0 | 0 | 5300.10374N | 00301.85240W | 102.1 | 2.62 | 64.18 | 0
2017-07-04 | 882 | 152748 | 0 | 0 | 5300.10346N | 00301.85137W | 101.1 | 2.77 | 75.74 | 0
2017-07-04 | 883 | 152749 | 0 | 0 | 5300.10329N | 00301.85013W | 100.8 | 3.19 |  | 0
2017-07-04 | 884 | 152750 | 0 | 0 | 5300.10310N | 00301.84899W | 100.5 | 3.23 | 86.52 | 0
2017-07-04 | 885 | 152751 | 0 | 0 | 5300.10307N | 00301.84788W | 100.3 | 2.92 |  | 0
2017-07-04 | 886 | 152752 | 0 | 0 | 5300.10288N | 00301.84660W | 100.2 | 3.16 |  | 0
2017-07-04 | 887 | 152753 | 0 | 0 | 5300.10256N | 00301.84559W | 99.7 | 2.7 |  | 0
2017-07-04 | 888 | 152754 | 0 | 0 | 5300.10235N | 00301.84465W | 99.3 | 2.43 |  | 0
2017-07-04 | 889 | 152755 | 0 | 0 | 5300.10238N | 00301.84344W | 99.1 | 3.03 |  | 0
2017-07-04 | 890 | 152756 | 0 | 0 | 5300.10235N | 00301.84232W | 99 | 2.72 |  | 0
2017-07-04 | 891 | 152757 | 0 | 0 | 5300.10240N | 00301.84116W | 99.1 | 3.05 | 90.19 | 0
2017-07-04 | 892 | 152758 | 0 | 0 | 5300.10215N | 00301.83974W | 99.4 | 3.72 | 97.58 | 0
2017-07-04 | 893 | 152759 | 0 | 0 | 5300.10188N | 00301.83839W | 99.2 | 3.2 | 98.46 | 0
2017-07-04 | 894 | 152800 | 0 | 0 | 5300.10192N | 00301.83725W | 98.8 | 2.9 |  | 0
2017-07-04 | 895 | 152801 | 0 | 0 | 5300.10177N | 00301.83617W | 99.1 | 2.66 | 101.12 | 0
2017-07-04 | 896 | 152802 | 0 | 0 | 5300.10200N | 00301.83535W | 99.2 | 2.27 | 88.73 | 0
2017-07-04 | 897 | 152803 | 0 | 0 | 5300.10206N | 00301.83409W | 99.8 | 3.07 |  | 0
2017-07-04 | 898 | 152804 | 0 | 0 | 5300.10189N | 00301.83277W | 100.1 | 2.84 |  | 0
2017-07-04 | 899 | 152805 | 0 | 0 | 5300.10181N | 00301.83150W | 99.6 | 2.96 |  | 0
2017-07-04 | 900 | 152806 | 0 | 0 | 5300.10179N | 00301.83033W | 99.3 | 2.94 | 92.19 | 0
2017-07-04 | 901 | 152807 | 0 | 0 | 5300.10180N | 00301.82905W | 100.2 | 3 | 93.53 | 0
2017-07-04 | 902 | 152808 | 0 | 0 | 5300.10185N | 00301.82790W | 100.2 | 2.77 | 90.47 | 0
2017-07-04 | 903 | 152809 | 0 | 0 | 5300.10191N | 00301.82680W | 100.2 | 2.78 |  | 0
2017-07-04 | 904 | 152810 | 0 | 0 | 5300.10202N | 00301.82568W | 100.3 | 2.99 |  | 0
2017-07-04 | 905 | 152811 | 0 | 0 | 5300.10197N | 00301.82476W | 100.4 | 2.43 |  | 0
2017-07-04 | 906 | 152812 | 0 | 0 | 5300.10180N | 00301.82360W | 100.3 | 3.02 | 96.61 | 0
2017-07-04 | 907 | 152813 | 0 | 0 | 5300.10164N | 00301.82246W | 100.6 | 2.96 |  | 0
2017-07-04 | 908 | 152814 | 0 | 0 | 5300.10146N | 00301.82125W | 100.9 | 3.12 |  | 0
2017-07-04 | 909 | 152815 | 0 | 0 | 5300.10130N | 00301.82021W | 101.2 | 2.81 |  | 0
2017-07-04 | 910 | 152816 | 0 | 0 | 5300.10112N | 00301.81910W | 101.4 | 2.95 |  | 0
2017-07-04 | 911 | 152817 | 0 | 0 | 5300.10102N | 00301.81794W | 101.7 | 2.84 |  | 0
2017-07-04 | 912 | 152818 | 0 | 0 | 5300.10086N | 00301.81659W | 102 | 3.3 | 96.58 | 0
2017-07-04 | 913 | 152819 | 0 | 0 | 5300.10100N | 00301.81538W | 102.2 | 2.99 | 89.47 | 0
2017-07-04 | 914 | 152820 | 0 | 0 | 5300.10096N | 00301.81414W | 102.2 | 3.04 |  | 0
2017-07-04 | 915 | 152821 | 0 | 0 | 5300.10078N | 00301.81300W | 102.3 | 2.86 |  | 0
2017-07-04 | 916 | 152822 | 0 | 0 | 5300.10058N | 00301.81190W | 102.6 | 3 |  | 0
2017-07-04 | 917 | 152823 | 0 | 0 | 5300.10043N | 00301.81064W | 102.8 | 3.18 | 92.83 | 0
2017-07-04 | 918 | 152824 | 0 | 0 | 5300.10021N | 00301.80921W | 102.1 | 3.15 |  | 0
2017-07-04 | 919 | 152825 | 0 | 0 | 5300.10008N | 00301.80794W | 101.8 | 3.07 | 93.83 | 0
2017-07-04 | 920 | 152826 | 0 | 0 | 5300.10002N | 00301.80663W | 102.1 | 3.34 | 93.61 | 0
2017-07-04 | 921 | 152827 | 0 | 0 | 5300.09997N | 00301.80537W | 102.7 | 3.12 | 93.77 | 0
2017-07-04 | 922 | 152828 | 0 | 0 | 5300.10000N | 00301.80416W | 102.8 | 3.02 | 89.94 | 0
2017-07-04 | 923 | 152829 | 0 | 0 | 5300.09993N | 00301.80282W | 103.1 | 3.33 | 91.66 | 0
2017-07-04 | 924 | 152830 | 0 | 0 | 5300.09996N | 00301.80150W | 103.4 | 3.19 | 89.9 | 0
2017-07-04 | 925 | 152831 | 0 | 0 | 5300.09977N | 00301.80034W | 103.9 | 2.99 | 97.44 | 0
2017-07-04 | 926 | 152832 | 0 | 0 | 5300.09953N | 00301.79922W | 104.2 | 3.26 | 102.28 | 0
2017-07-04 | 927 | 152833 | 0 | 0 | 5300.09947N | 00301.79796W | 104.2 | 3.41 | 99.73 | 0
2017-07-04 | 928 | 152834 | 0 | 0 | 5300.09929N | 00301.79647W | 104.1 | 3.82 | 99.55 | 0
2017-07-04 | 929 | 152835 | 0 | 0 | 5300.09918N | 00301.79500W | 104 | 3.59 | 97.2 | 0
2017-07-04 | 930 | 152836 | 0 | 0 | 5300.09902N | 00301.79370W | 104 | 3.2 | 95.9 | 0
2017-07-04 | 931 | 152837 | 0 | 0 | 5300.09895N | 00301.79239W | 104.5 | 3.22 |  | 0
2017-07-04 | 932 | 152838 | 0 | 0 | 5300.09887N | 00301.79115W | 104.7 | 2.94 | 96.75 | 0
2017-07-04 | 933 | 152839 | 0 | 0 | 5300.09868N | 00301.79001W | 104.8 | 2.74 |  | 0
2017-07-04 | 934 | 152840 | 0 | 0 | 5300.09886N | 00301.78904W | 104.8 | 2.62 | 90.69 | 0
2017-07-04 | 935 | 152841 | 0 | 0 | 5300.09890N | 00301.78789W | 104.5 | 2.95 | 87.3 | 0
2017-07-04 | 936 | 152842 | 0 | 0 | 5300.09885N | 00301.78667W | 104.8 | 3.26 | 93.71 | 0
2017-07-04 | 937 | 152843 | 0 | 0 | 5300.09873N | 00301.78562W | 105.4 | 2.48 | 98.98 | 0
2017-07-04 | 938 | 152844 | 0 | 0 | 5300.09847N | 00301.78472W | 105 | 2.56 |  | 0
2017-07-04 | 939 | 152845 | 0 | 0 | 5300.09830N | 00301.78368W | 104.7 | 2.69 | 102.1 | 0
2017-07-04 | 940 | 152846 | 0 | 0 | 5300.09816N | 00301.78237W | 104.4 | 3.88 | 99.62 | 0
2017-07-04 | 941 | 152847 | 0 | 0 | 5300.09805N | 00301.78096W | 104.5 | 4.56 | 98.75 | 0
2017-07-04 | 942 | 152848 | 0 | 0 | 5300.09811N | 00301.77953W | 105 | 3.72 | 98.62 | 0
2017-07-04 | 943 | 152849 | 0 | 0 | 5300.09798N | 00301.77829W | 104.9 | 3.11 | 98.55 | 0
2017-07-04 | 944 | 152850 | 0 | 0 | 5300.09783N | 00301.77723W | 104.7 | 2.69 | 101.05 | 0
2017-07-04 | 945 | 152851 | 0 | 0 | 5300.09762N | 00301.77591W | 105.1 | 3.19 | 99.34 | 0
2017-07-04 | 946 | 152852 | 0 | 0 | 5300.09754N | 00301.77476W | 105.5 | 2.82 | 99.03 | 0
2017-07-04 | 947 | 152853 | 0 | 0 | 5300.09753N | 00301.77373W | 105.4 | 2.65 | 95.45 | 0
2017-07-04 | 948 | 152854 | 0 | 0 | 5300.09751N | 00301.77269W | 105.2 | 2.63 | 95.27 | 0
2017-07-04 | 949 | 152855 | 0 | 0 | 5300.09733N | 00301.77149W | 104.9 | 2.89 | 97.97 | 0
2017-07-04 | 950 | 152856 | 0 | 0 | 5300.09732N | 00301.77036W | 104.5 | 3.08 | 92.46 | 0
2017-07-04 | 951 | 152857 | 0 | 0 | 5300.09738N | 00301.76901W | 104.2 | 4.12 | 91.04 | 0
2017-07-04 | 952 | 152858 | 0 | 0 | 5300.09738N | 00301.76753W | 103.6 | 3.38 | 89.66 | 0
2017-07-04 | 953 | 152859 | 0 | 0 | 5300.09738N | 00301.76645W | 103.1 | 2.53 | 91.38 | 0
2017-07-04 | 954 | 152900 | 0 | 0 | 5300.09737N | 00301.76527W | 103 | 3.03 |  | 0
2017-07-04 | 955 | 152901 | 0 | 0 | 5300.09729N | 00301.76432W | 102.9 | 2.23 |  | 0
2017-07-04 | 956 | 152902 | 0 | 0 | 5300.09725N | 00301.76387W | 102.8 | 0.83 |  | 0
2017-07-04 | 957 | 152903 | 0 | 0 | 5300.09735N | 00301.76368W | 102.8 | 0.49 |  | 0
2017-07-04 | 958 | 152904 | 0 | 0 | 5300.09736N | 00301.76373W | 102.3 | 0.59 |  | 0
2017-07-04 | 959 | 152905 | 0 | 0 | 5300.09740N | 00301.76369W | 102.2 | 0.14 |  | 0
2017-07-04 | 960 | 152906 | 0 | 0 | 5300.09750N | 00301.76359W | 102.1 | 0.25 |  | 0
2017-07-04 | 961 | 152907 | 0 | 0 | 5300.09749N | 00301.76347W | 101.8 | 0.33 |  | 0
2017-07-04 | 962 | 152908 | 0 | 0 | 5300.09744N | 00301.76280W | 101.8 | 2.07 |  | 0
2017-07-04 | 963 | 152909 | 0 | 0 | 5300.09742N | 00301.76170W | 101.9 | 2.54 | 91.45 | 0
2017-07-04 | 964 | 152910 | 0 | 0 | 5300.09756N | 00301.76042W | 102.1 | 4.51 | 90.3 | 0
2017-07-04 | 965 | 152911 | 0 | 0 | 5300.09792N | 00301.75933W | 104.1 | 2.54 | 79.84 | 0
2017-07-04 | 966 | 152912 | 0 | 0 | 5300.09786N | 00301.75800W | 104.5 | 3.09 | 82.36 | 0
2017-07-04 | 967 | 152913 | 0 | 0 | 5300.09790N | 00301.75681W | 104.7 | 2.79 | 82.76 | 0
2017-07-04 | 968 | 152914 | 0 | 0 | 5300.09792N | 00301.75571W | 104.7 | 2.82 | 84.55 | 0
2017-07-04 | 969 | 152915 | 0 | 0 | 5300.09778N | 00301.75471W | 104.6 | 2.42 | 90.81 | 0
2017-07-04 | 970 | 152916 | 0 | 0 | 5300.09771N | 00301.75345W | 104.6 | 2.89 | 91.81 | 0
2017-07-04 | 971 | 152917 | 0 | 0 | 5300.09766N | 00301.75207W | 104.7 | 3.35 | 95.29 | 0
2017-07-04 | 972 | 152918 | 0 | 0 | 5300.09760N | 00301.75072W | 105.2 | 3.19 | 94.61 | 0
2017-07-04 | 973 | 152919 | 0 | 0 | 5300.09751N | 00301.74946W | 105.8 | 2.86 | 92.74 | 0
2017-07-04 | 974 | 152920 | 0 | 0 | 5300.09747N | 00301.74835W | 106 | 2.46 | 86.82 | 0
2017-07-04 | 975 | 152921 | 0 | 0 | 5300.09741N | 00301.74730W | 106 | 2.42 |  | 0
2017-07-04 | 976 | 152922 | 0 | 0 | 5300.09735N | 00301.74630W | 106.1 | 2.81 |  | 0
2017-07-04 | 977 | 152923 | 0 | 0 | 5300.09733N | 00301.74544W | 105.8 | 2.15 | 86.81 | 0
2017-07-04 | 978 | 152924 | 0 | 0 | 5300.09735N | 00301.74451W | 106 | 2.5 | 87.79 | 0
2017-07-04 | 979 | 152925 | 0 | 0 | 5300.09740N | 00301.74393W | 105.7 | 1.32 |  | 0
2017-07-04 | 980 | 152926 | 0 | 0 | 5300.09744N | 00301.74312W | 105.7 | 2.24 | 88.26 | 0
2017-07-04 | 981 | 152927 | 0 | 0 | 5300.09750N | 00301.74221W | 105.4 | 2.48 | 85.43 | 0
2017-07-04 | 982 | 152928 | 3 | 3 | 5300.09764N | 00301.74095W | 105.5 | 3.27 | 77.5 | 0
2017-07-04 | 983 | 152929 | 7 | 7 | 5300.09791N | 00301.74022W | 105 | 2.12 |  | 0
2017-07-04 | 984 | 152930 | 0 | 0 | 5300.09829N | 00301.73939W | 104.6 | 2.82 |  | 0
2017-07-04 | 985 | 152931 | 0 | 0 | 5300.09870N | 00301.73926W | 104.4 | 1.47 |  | 0
2017-07-04 | 986 | 152932 | 16 | 16 | 5300.09909N | 00301.73977W | 104.4 | 2.51 |  | 0
2017-07-04 | 987 | 152933 | 9 | 9 | 5300.09941N | 00301.74059W | 104 | 2.23 | 40.72 | 0
2017-07-04 | 988 | 152934 | 28 | 28 | 5300.09936N | 00301.74164W | 103.5 | 2.55 | 317.48 | 0
2017-07-04 | 989 | 152935 | 43 | 43 | 5300.09937N | 00301.74279W | 103.6 | 2.88 | 296.31 | 0
2017-07-04 | 990 | 152936 | 38 | 38 | 5300.09957N | 00301.74375W | 103.9 | 2.65 | 294.59 | 0
2017-07-04 | 991 | 152937 | 15 | 15 | 5300.09982N | 00301.74454W | 104.5 | 2.25 | 294.63 | 0
2017-07-04 | 992 | 152938 | 0 | 0 | 5300.10009N | 00301.74507W | 104.8 | 1.78 |  | 0
2017-07-04 | 993 | 152939 | 0 | 0 | 5300.10008N | 00301.74547W | 104.9 | 0.97 |  | 0
2017-07-04 | 994 | 152940 | 0 | 0 | 5300.09996N | 00301.74611W | 105 | 1.65 |  | 0
2017-07-04 | 995 | 152941 | 0 | 0 | 5300.09983N | 00301.74642W | 105 | 0.73 |  | 0
2017-07-04 | 996 | 152942 | 0 | 0 | 5300.09960N | 00301.74592W | 105.1 | 1.75 |  | 0
2017-07-04 | 997 | 152943 | 0 | 0 | 5300.09957N | 00301.74531W | 105.5 | 1.65 |  | 0
2017-07-04 | 998 | 152944 | 0 | 0 | 5300.09954N | 00301.74495W | 105.9 | 0.97 |  | 0
2017-07-04 | 999 | 152945 | 0 | 0 | 5300.09964N | 00301.74486W | 105.9 | 0.95 |  | 0
2017-07-04 | 1000 | 152946 | 0 | 0 | 5300.09972N | 00301.74473W | 105.9 | 0.35 |  | 0
2017-07-04 | 1001 | 152947 | 0 | 0 | 5300.10007N | 00301.74453W | 105.9 | 2.09 |  | 0
2017-07-04 | 1002 | 152948 | 0 | 0 | 5300.10016N | 00301.74464W | 105.8 | 0.21 |  | 0
2017-07-04 | 1003 | 152949 | 0 | 0 | 5300.09996N | 00301.74483W | 105.4 | 0.7 |  | 0
2017-07-04 | 1004 | 152950 | 0 | 0 | 5300.09978N | 00301.74493W | 104.8 | 0.65 |  | 0
2017-07-04 | 1005 | 152951 | 0 | 0 | 5300.09963N | 00301.74539W | 105.1 | 1.41 |  | 0
2017-07-04 | 1006 | 152952 | 0 | 0 | 5300.09969N | 00301.74587W | 105 | 1.01 |  | 0
2017-07-04 | 1007 | 152953 | 0 | 0 | 5300.09975N | 00301.74639W | 104.1 | 1.34 |  | 0
2017-07-04 | 1008 | 152954 | 38 | 38 | 5300.09985N | 00301.74709W | 103.6 | 1.85 |  | 0
2017-07-04 | 1009 | 152955 | 69 | 69 | 5300.10012N | 00301.74754W | 103.4 | 1.66 |  | 0
2017-07-04 | 1010 | 152956 | 79 | 79 | 5300.10023N | 00301.74860W | 102.9 | 2.96 |  | 0
2017-07-04 | 1011 | 152957 | 58 | 58 | 5300.10043N | 00301.74983W | 102.9 | 3.05 |  | 0
2017-07-04 | 1012 | 152958 | 65 | 65 | 5300.10063N | 00301.75087W | 103.1 | 2.93 |  | 0
2017-07-04 | 1013 | 152959 | 100 | 100 | 5300.10045N | 00301.75179W | 103 | 2.43 |  | 0
2017-07-04 | 1014 | 153000 | 34 | 34 | 5300.10015N | 00301.75210W | 103.1 | 1.73 |  | 0
2017-07-04 | 1015 | 153001 | 32 | 32 | 5300.10005N | 00301.75209W | 103.4 | 1.02 |  | 0
2017-07-04 | 1016 | 153002 | 52 | 52 | 5300.10028N | 00301.75172W | 103.5 | 0.71 |  | 0
2017-07-04 | 1017 | 153003 | 58 | 58 | 5300.10032N | 00301.75150W | 103 | 0.51 |  | 0
2017-07-04 | 1018 | 153004 | 65 | 65 | 5300.10056N | 00301.75144W | 103.5 | 0.59 |  | 0
2017-07-04 | 1019 | 153005 | 60 | 60 | 5300.10064N | 00301.75135W | 103.7 | 0.16 |  | 0
2017-07-04 | 1020 | 153006 | 117 | 117 | 5300.10060N | 00301.75116W | 103.8 | 0.11 |  | 0
2017-07-04 | 1021 | 153007 | 153 | 153 | 5300.10071N | 00301.75101W | 103.8 | 1.01 |  | 0
2017-07-04 | 1022 | 153008 | 127 | 127 | 5300.10074N | 00301.75093W | 103.5 | 0.14 |  | 0
2017-07-04 | 1023 | 153009 | 44 | 44 | 5300.10066N | 00301.75085W | 103.2 | 0.19 |  | 0
2017-07-04 | 1024 | 153010 | 33 | 33 | 5300.10056N | 00301.75082W | 102.9 | 0.2 |  | 0
2017-07-04 | 1025 | 153011 | 79 | 79 | 5300.10056N | 00301.75083W | 102.8 | 1.08 |  | 0
2017-07-04 | 1026 | 153012 | 112 | 112 | 5300.10063N | 00301.75083W | 102.6 | 0.71 |  | 0
2017-07-04 | 1027 | 153013 | 160 | 160 | 5300.10079N | 00301.75101W | 102.3 | 0.86 |  | 0
2017-07-04 | 1028 | 153014 | 206 | 206 | 5300.10112N | 00301.75153W | 102.1 | 2.05 |  | 0
2017-07-04 | 1029 | 153015 | 247 | 247 | 5300.10116N | 00301.75203W | 101.9 | 1.03 |  | 0
2017-07-04 | 1030 | 153016 | 354 | 354 | 5300.10097N | 00301.75252W | 101.3 | 1.09 |  | 0
2017-07-04 | 1031 | 153017 | 400 | 400 | 5300.10113N | 00301.75313W | 101.1 | 1.78 |  | 0
2017-07-04 | 1032 | 153018 | 292 | 292 | 5300.10109N | 00301.75380W | 100.6 | 2.02 |  | 0
2017-07-04 | 1033 | 153019 | 398 | 398 | 5300.10117N | 00301.75402W | 100.4 | 0.63 |  | 0
2017-07-04 | 1034 | 153020 | 328 | 328 | 5300.10135N | 00301.75472W | 100.7 | 1.65 |  | 0
2017-07-04 | 1035 | 153021 | 301 | 301 | 5300.10128N | 00301.75538W | 100.6 | 1.79 |  | 0
2017-07-04 | 1036 | 153022 | 355 | 355 | 5300.10138N | 00301.75607W | 100.5 | 1.64 |  | 0
2017-07-04 | 1037 | 153023 | 333 | 333 | 5300.10150N | 00301.75700W | 100.3 | 2.42 |  | 0
2017-07-04 | 1038 | 153024 | 317 | 317 | 5300.10157N | 00301.75805W | 100.3 | 2.65 |  | 0
2017-07-04 | 1039 | 153025 | 312 | 312 | 5300.10172N | 00301.75878W | 100.6 | 1.74 |  | 0
2017-07-04 | 1040 | 153026 | 249 | 249 | 5300.10182N | 00301.75892W | 100.9 | 0.77 |  | 0
2017-07-04 | 1041 | 153027 | 332 | 332 | 5300.10195N | 00301.75894W | 101 | 0.93 |  | 0
2017-07-04 | 1042 | 153028 | 332 | 332 | 5300.10208N | 00301.75923W | 101 | 0.26 |  | 0
2017-07-04 | 1043 | 153029 | 363 | 363 | 5300.10204N | 00301.75937W | 100.9 | 0.74 |  | 0
2017-07-04 | 1044 | 153030 | 246 | 246 | 5300.10224N | 00301.75926W | 101.5 | 0.17 |  | 0
2017-07-04 | 1045 | 153031 | 206 | 206 | 5300.10225N | 00301.75928W | 101.5 | 0.17 |  | 0
2017-07-04 | 1046 | 153032 | 187 | 187 | 5300.10220N | 00301.75931W | 101.5 | 0.39 |  | 0
2017-07-04 | 1047 | 153033 | 132 | 132 | 5300.10231N | 00301.75927W | 101.7 | 0.72 |  | 0
2017-07-04 | 1048 | 153034 | 180 | 180 | 5300.10225N | 00301.75933W | 101.7 | 0.16 |  | 0
2017-07-04 | 1049 | 153035 | 330 | 330 | 5300.10221N | 00301.75929W | 101.6 | 0.12 |  | 0
2017-07-04 | 1050 | 153036 | 259 | 259 | 5300.10221N | 00301.75930W | 101.7 | 0.17 |  | 0
2017-07-04 | 1051 | 153037 | 328 | 328 | 5300.10223N | 00301.75940W | 101.5 | 0.26 |  | 0
2017-07-04 | 1052 | 153038 | 297 | 297 | 5300.10223N | 00301.75954W | 101.3 | 0.19 |  | 0
2017-07-04 | 1053 | 153039 | 346 | 346 | 5300.10219N | 00301.75972W | 101 | 0.26 |  | 0
2017-07-04 | 1054 | 153040 | 266 | 266 | 5300.10221N | 00301.75982W | 100.9 | 0.4 |  | 0
2017-07-04 | 1055 | 153041 | 130 | 130 | 5300.10222N | 00301.75986W | 100.8 | 0.2 |  | 0
2017-07-04 | 1056 | 153042 | 228 | 228 | 5300.10221N | 00301.75992W | 100.7 | 0.17 |  | 0
2017-07-04 | 1057 | 153043 | 330 | 330 | 5300.10218N | 00301.75998W | 100.6 | 0.24 |  | 0
2017-07-04 | 1058 | 153044 | 348 | 348 | 5300.10218N | 00301.76010W | 100.5 | 0.11 |  | 0
2017-07-04 | 1059 | 153045 | 424 | 424 | 5300.10216N | 00301.76020W | 100.5 | 0.19 |  | 0
2017-07-04 | 1060 | 153046 | 217 | 217 | 5300.10222N | 00301.76039W | 100.4 | 0.49 |  | 0
2017-07-04 | 1061 | 153047 | 59 | 59 | 5300.10219N | 00301.76054W | 100.5 | 0.52 |  | 0
2017-07-04 | 1062 | 153048 | 5 | 5 | 5300.10225N | 00301.76057W | 100.5 | 0.46 |  | 0
2017-07-04 | 1063 | 153049 | 0 | 0 | 5300.10231N | 00301.76057W | 100.7 | 0.24 |  | 0
2017-07-04 | 1064 | 153050 | 0 | 0 | 5300.10236N | 00301.76072W | 101 | 1.02 |  | 0
2017-07-04 | 1065 | 153051 | 7 | 7 | 5300.10234N | 00301.76101W | 101.5 | 1.09 |  | 0
2017-07-04 | 1066 | 153052 | 42 | 42 | 5300.10235N | 00301.76154W | 101.3 | 1.64 |  | 0
2017-07-04 | 1067 | 153053 | 4 | 4 | 5300.10248N | 00301.76242W | 101.3 | 2.51 |  | 0
2017-07-04 | 1068 | 153054 | 6 | 6 | 5300.10263N | 00301.76354W | 101.5 | 2.9 |  | 0
2017-07-04 | 1069 | 153055 | 123 | 123 | 5300.10282N | 00301.76458W | 101.6 | 2.7 |  | 0
2017-07-04 | 1070 | 153056 | 371 | 371 | 5300.10285N | 00301.76548W | 101.3 | 2.05 |  | 0
2017-07-04 | 1071 | 153057 | 330 | 330 | 5300.10285N | 00301.76607W | 101.3 | 1.46 |  | 0
2017-07-04 | 1072 | 153058 | 417 | 417 | 5300.10274N | 00301.76650W | 101.3 | 1.05 |  | 0
2017-07-04 | 1073 | 153059 | 350 | 350 | 5300.10252N | 00301.76684W | 101.2 | 1.31 |  | 0
2017-07-04 | 1074 | 153100 | 353 | 353 | 5300.10258N | 00301.76678W | 101.2 | 0.17 |  | 0
2017-07-04 | 1075 | 153101 | 306 | 306 | 5300.10259N | 00301.76663W | 101.5 | 0.35 |  | 0
2017-07-04 | 1076 | 153102 | 225 | 225 | 5300.10274N | 00301.76648W | 101.7 | 0.43 |  | 0
2017-07-04 | 1077 | 153103 | 193 | 193 | 5300.10278N | 00301.76591W | 102.2 | 0.83 |  | 0
2017-07-04 | 1078 | 153104 | 141 | 141 | 5300.10292N | 00301.76578W | 102.4 | 0.65 |  | 0
2017-07-04 | 1079 | 153105 | 87 | 87 | 5300.10276N | 00301.76582W | 102.2 | 0.36 |  | 0
2017-07-04 | 1080 | 153106 | 79 | 79 | 5300.10270N | 00301.76606W | 102.5 | 0.48 |  | 0
2017-07-04 | 1081 | 153107 | 105 | 105 | 5300.10267N | 00301.76619W | 102.7 | 0.16 |  | 0
2017-07-04 | 1082 | 153108 | 73 | 73 | 5300.10270N | 00301.76611W | 102.4 | 0.42 |  | 0
2017-07-04 | 1083 | 153109 | 3 | 3 | 5300.10269N | 00301.76596W | 102.2 | 0.41 |  | 0
2017-07-04 | 1084 | 153110 | 0 | 0 | 5300.10291N | 00301.76563W | 102.4 | 2.15 |  | 0
2017-07-04 | 1085 | 153111 | 0 | 0 | 5300.10311N | 00301.76561W | 102.7 | 0.58 |  | 0
2017-07-04 | 1086 | 153112 | 8 | 8 | 5300.10338N | 00301.76576W | 103.3 | 0.37 |  | 0
2017-07-04 | 1087 | 153113 | 27 | 27 | 5300.10330N | 00301.76566W | 103 | 1.02 |  | 0
2017-07-04 | 1088 | 153114 | 47 | 47 | 5300.10345N | 00301.76526W | 102.8 | 0.67 |  | 0
2017-07-04 | 1089 | 153115 | 112 | 112 | 5300.10344N | 00301.76541W | 102.8 | 0.47 |  | 0
2017-07-04 | 1090 | 153116 | 186 | 186 | 5300.10353N | 00301.76578W | 103.1 | 0.7 |  | 0
2017-07-04 | 1091 | 153117 | 301 | 301 | 5300.10336N | 00301.76569W | 102.6 | 0.59 |  | 0
2017-07-04 | 1092 | 153118 | 294 | 294 | 5300.10343N | 00301.76542W | 102.3 | 0.43 |  | 0
2017-07-04 | 1093 | 153119 | 152 | 152 | 5300.10362N | 00301.76469W | 102.1 | 1.41 |  | 0
2017-07-04 | 1094 | 153120 | 76 | 76 | 5300.10370N | 00301.76406W | 101.8 | 1.29 |  | 0
2017-07-04 | 1095 | 153121 | 3 | 3 | 5300.10362N | 00301.76419W | 101.6 | 0.24 |  | 0
2017-07-04 | 1096 | 153122 | 0 | 0 | 5300.10370N | 00301.76439W | 101.7 | 0.13 |  | 0
2017-07-04 | 1097 | 153123 | 0 | 0 | 5300.10406N | 00301.76476W | 101.8 | 1.67 |  | 0
2017-07-04 | 1098 | 153124 | 0 | 0 | 5300.10412N | 00301.76582W | 101.7 | 2.64 |  | 0
2017-07-04 | 1099 | 153125 | 0 | 0 | 5300.10403N | 00301.76672W | 101.5 | 2.11 |  | 0
2017-07-04 | 1100 | 153126 | 0 | 0 | 5300.10414N | 00301.76795W | 101.6 | 2.76 |  | 0
2017-07-04 | 1101 | 153127 | 0 | 0 | 5300.10441N | 00301.76879W | 101.7 | 2.13 |  | 0
2017-07-04 | 1102 | 153128 | 0 | 0 | 5300.10440N | 00301.76979W | 101.9 | 1.97 |  | 0
2017-07-04 | 1103 | 153129 | 0 | 0 | 5300.10435N | 00301.77088W | 101.9 | 2.28 |  | 0
2017-07-04 | 1104 | 153130 | 0 | 0 | 5300.10455N | 00301.77186W | 101.9 | 2.25 |  | 0
2017-07-04 | 1105 | 153131 | 0 | 0 | 5300.10468N | 00301.77294W | 101.9 | 2.57 | 289.04 | 0
2017-07-04 | 1106 | 153132 | 0 | 0 | 5300.10461N | 00301.77393W | 101.7 | 2.42 | 286.02 | 0
2017-07-04 | 1107 | 153133 | 0 | 0 | 5300.10458N | 00301.77521W | 101.4 | 3.36 | 282.71 | 0
2017-07-04 | 1108 | 153134 | 0 | 0 | 5300.10472N | 00301.77623W | 101.3 | 2.7 | 281.52 | 0
2017-07-04 | 1109 | 153135 | 0 | 0 | 5300.10484N | 00301.77712W | 101.8 | 2.13 |  | 0
2017-07-04 | 1110 | 153136 | 0 | 0 | 5300.10483N | 00301.77789W | 101.6 | 1.84 |  | 0
2017-07-04 | 1111 | 153137 | 0 | 0 | 5300.10507N | 00301.77872W | 101.2 | 2.92 |  | 0
2017-07-04 | 1112 | 153138 | 0 | 0 | 5300.10533N | 00301.77972W | 101.1 | 2.96 |  | 0
2017-07-04 | 1113 | 153139 | 0 | 0 | 5300.10551N | 00301.78060W | 101.5 | 2.67 |  | 0
2017-07-04 | 1114 | 153140 | 0 | 0 | 5300.10557N | 00301.78158W | 101.3 | 2.57 |  | 0
2017-07-04 | 1115 | 153141 | 0 | 0 | 5300.10576N | 00301.78262W | 101.9 | 2.74 |  | 0
2017-07-04 | 1116 | 153142 | 0 | 0 | 5300.10595N | 00301.78360W | 102 | 2.41 |  | 0
2017-07-04 | 1117 | 153143 | 0 | 0 | 5300.10613N | 00301.78452W | 102.2 | 2.58 |  | 0
2017-07-04 | 1118 | 153144 | 0 | 0 | 5300.10625N | 00301.78540W | 102.4 | 1.84 |  | 0
2017-07-04 | 1119 | 153145 | 0 | 0 | 5300.10624N | 00301.78630W | 102.2 | 2.27 |  | 0
2017-07-04 | 1120 | 153146 | 0 | 0 | 5300.10628N | 00301.78695W | 102.1 | 1.48 |  | 0
2017-07-04 | 1121 | 153147 | 0 | 0 | 5300.10647N | 00301.78768W | 102.2 | 1.95 |  | 0
2017-07-04 | 1122 | 153148 | 0 | 0 | 5300.10640N | 00301.78838W | 101.9 | 1.66 |  | 0
2017-07-04 | 1123 | 153149 | 0 | 0 | 5300.10653N | 00301.78918W | 102.3 | 2.9 |  | 0
2017-07-04 | 1124 | 153150 | 0 | 0 | 5300.10674N | 00301.78996W | 102.2 | 2.18 |  | 0
2017-07-04 | 1125 | 153151 | 0 | 0 | 5300.10686N | 00301.79069W | 102 | 1.7 |  | 0
2017-07-04 | 1126 | 153152 | 0 | 0 | 5300.10714N | 00301.79127W | 102 | 1.54 |  | 0
2017-07-04 | 1127 | 153153 | 0 | 0 | 5300.10715N | 00301.79148W | 102.2 | 0.31 |  | 0
2017-07-04 | 1128 | 153154 | 0 | 0 | 5300.10721N | 00301.79162W | 101.9 | 0.57 |  | 0
2017-07-04 | 1129 | 153155 | 0 | 0 | 5300.10684N | 00301.79173W | 101.6 | 0.95 |  | 0
2017-07-04 | 1130 | 153156 | 0 | 0 | 5300.10675N | 00301.79240W | 102 | 1.88 |  | 0
2017-07-04 | 1131 | 153157 | 0 | 0 | 5300.10654N | 00301.79327W | 101.9 | 2.15 |  | 0
2017-07-04 | 1132 | 153158 | 0 | 0 | 5300.10579N | 00301.79369W | 102.7 | 3.71 | 237.26 | 0
2017-07-04 | 1133 | 153159 | 0 | 0 | 5300.10552N | 00301.79477W | 102.1 | 2.79 |  | 0
2017-07-04 | 1134 | 153200 | 0 | 0 | 5300.10516N | 00301.79587W | 101.8 | 3.24 |  | 0
2017-07-04 | 1135 | 153201 | 0 | 0 | 5300.10466N | 00301.79671W | 101 | 2.46 |  | 0
2017-07-04 | 1136 | 153202 | 0 | 0 | 5300.10471N | 00301.79792W | 101.6 | 3.71 | 256.18 | 0
2017-07-04 | 1137 | 153203 | 0 | 0 | 5300.10482N | 00301.79907W | 101.6 | 2.5 |  | 0
2017-07-04 | 1138 | 153204 | 0 | 0 | 5300.10447N | 00301.80026W | 101.1 | 2.89 |  | 0
2017-07-04 | 1139 | 153205 | 0 | 0 | 5300.10419N | 00301.80177W | 101 | 3.79 | 256.39 | 0
2017-07-04 | 1140 | 153206 | 0 | 0 | 5300.10405N | 00301.80315W | 101 | 4.18 |  | 0
2017-07-04 | 1141 | 153207 | 4 | 4 | 5300.10371N | 00301.80445W | 100.2 | 3.23 |  | 0
2017-07-04 | 1142 | 153208 | 5 | 5 | 5300.10376N | 00301.80541W | 99.8 | 2.74 |  | 0
2017-07-04 | 1143 | 153209 | 5 | 5 | 5300.10407N | 00301.80626W | 99.4 | 2.51 |  | 0
2017-07-04 | 1144 | 153210 | 3 | 3 | 5300.10429N | 00301.80714W | 99.9 | 2.27 |  | 0
2017-07-04 | 1145 | 153211 | 7 | 7 | 5300.10460N | 00301.80766W | 99.9 | 1.65 |  | 0
2017-07-04 | 1146 | 153212 | 8 | 8 | 5300.10478N | 00301.80850W | 99.9 | 2.28 |  | 0
2017-07-04 | 1147 | 153213 | 42 | 42 | 5300.10490N | 00301.80930W | 100 | 2.19 |  | 0
2017-07-04 | 1148 | 153214 | 54 | 54 | 5300.10531N | 00301.81003W | 100.5 | 2.44 |  | 0
2017-07-04 | 1149 | 153215 | 36 | 36 | 5300.10556N | 00301.81085W | 100.1 | 2.41 |  | 0
2017-07-04 | 1150 | 153216 | 27 | 27 | 5300.10565N | 00301.81170W | 99.6 | 2.28 |  | 0
2017-07-04 | 1151 | 153217 | 41 | 41 | 5300.10574N | 00301.81264W | 99.6 | 2.51 |  | 0
2017-07-04 | 1152 | 153218 | 44 | 44 | 5300.10597N | 00301.81356W | 99.7 | 2.5 |  | 0
2017-07-04 | 1153 | 153219 | 57 | 57 | 5300.10604N | 00301.81463W | 99.9 | 2.47 |  | 0
2017-07-04 | 1154 | 153220 | 61 | 61 | 5300.10593N | 00301.81520W | 99.4 | 1.5 |  | 0
2017-07-04 | 1155 | 153221 | 69 | 69 | 5300.10594N | 00301.81599W | 99.6 | 2.08 |  | 0
2017-07-04 | 1156 | 153222 | 51 | 51 | 5300.10600N | 00301.81680W | 99.7 | 2.21 |  | 0
2017-07-04 | 1157 | 153223 | 65 | 65 | 5300.10623N | 00301.81736W | 100 | 1.77 |  | 0
2017-07-04 | 1158 | 153224 | 58 | 58 | 5300.10638N | 00301.81805W | 99.8 | 2.02 |  | 0
2017-07-04 | 1159 | 153225 | 59 | 59 | 5300.10648N | 00301.81894W | 99.6 | 2.9 |  | 0
2017-07-04 | 1160 | 153226 | 86 | 86 | 5300.10628N | 00301.81953W | 99.6 | 1.88 |  | 0
2017-07-04 | 1161 | 153227 | 75 | 75 | 5300.10614N | 00301.82004W | 99.6 | 1.38 |  | 0
2017-07-04 | 1162 | 153228 | 77 | 77 | 5300.10610N | 00301.82052W | 99.7 | 1.34 |  | 0
2017-07-04 | 1163 | 153229 | 61 | 61 | 5300.10591N | 00301.82067W | 100 | 0.71 |  | 0
2017-07-04 | 1164 | 153230 | 57 | 57 | 5300.10578N | 00301.82067W | 100.2 | 0.11 |  | 0
2017-07-04 | 1165 | 153231 | 56 | 56 | 5300.10571N | 00301.82068W | 100.2 | 0.94 |  | 0
2017-07-04 | 1166 | 153232 | 50 | 50 | 5300.10567N | 00301.82079W | 100.4 | 0.43 |  | 0
2017-07-04 | 1167 | 153233 | 52 | 52 | 5300.10563N | 00301.82084W | 100.7 | 0.23 |  | 0
2017-07-04 | 1168 | 153234 | 61 | 61 | 5300.10570N | 00301.82087W | 100.7 | 0.4 |  | 0
2017-07-04 | 1169 | 153235 | 75 | 75 | 5300.10591N | 00301.82117W | 101 | 1.27 |  | 0
2017-07-04 | 1170 | 153236 | 93 | 93 | 5300.10605N | 00301.82172W | 101.1 | 1.46 |  | 0
2017-07-04 | 1171 | 153237 | 84 | 84 | 5300.10604N | 00301.82234W | 101.2 | 1.34 |  | 0
2017-07-04 | 1172 | 153238 | 26 | 26 | 5300.10602N | 00301.82325W | 101.1 | 2.44 |  | 0
2017-07-04 | 1173 | 153239 | 23 | 23 | 5300.10650N | 00301.82420W | 100.9 | 3.09 |  | 0
2017-07-04 | 1174 | 153240 | 35 | 35 | 5300.10648N | 00301.82520W | 100.7 | 2.74 |  | 0
2017-07-04 | 1175 | 153241 | 43 | 43 | 5300.10683N | 00301.82609W | 100.8 | 2.74 |  | 0
2017-07-04 | 1176 | 153242 | 38 | 38 | 5300.10697N | 00301.82696W | 101 | 2.15 |  | 0
2017-07-04 | 1177 | 153243 | 61 | 61 | 5300.10691N | 00301.82796W | 100.9 | 2.63 |  | 0
2017-07-04 | 1178 | 153244 | 93 | 93 | 5300.10699N | 00301.82893W | 101.5 | 2.41 |  | 0
2017-07-04 | 1179 | 153245 | 142 | 142 | 5300.10702N | 00301.82989W | 100.8 | 2.26 |  | 0
2017-07-04 | 1180 | 153246 | 312 | 312 | 5300.10726N | 00301.83079W | 101.3 | 2.63 |  | 0
2017-07-04 | 1181 | 153247 | 328 | 328 | 5300.10717N | 00301.83148W | 100.8 | 1.52 |  | 0
2017-07-04 | 1182 | 153248 | 256 | 256 | 5300.10746N | 00301.83232W | 101.4 | 2.28 |  | 0
2017-07-04 | 1183 | 153249 | 214 | 214 | 5300.10752N | 00301.83323W | 101 | 2.84 |  | 0
2017-07-04 | 1184 | 153250 | 213 | 213 | 5300.10759N | 00301.83398W | 100.8 | 1.89 |  | 0
2017-07-04 | 1185 | 153251 | 204 | 204 | 5300.10772N | 00301.83491W | 100.6 | 2.55 |  | 0
2017-07-04 | 1186 | 153252 | 133 | 133 | 5300.10781N | 00301.83581W | 100.7 | 2.1 |  | 0
2017-07-04 | 1187 | 153253 | 64 | 64 | 5300.10821N | 00301.83646W | 101 | 1.78 |  | 0
2017-07-04 | 1188 | 153254 | 14 | 14 | 5300.10868N | 00301.83710W | 101.1 | 1.95 |  | 0
2017-07-04 | 1189 | 153255 | 30 | 30 | 5300.10885N | 00301.83795W | 101.3 | 2.57 |  | 0
2017-07-04 | 1190 | 153256 | 16 | 16 | 5300.10903N | 00301.83860W | 101.2 | 1.7 |  | 0
2017-07-04 | 1191 | 153257 | 2 | 2 | 5300.10919N | 00301.83921W | 101.1 | 1.51 |  | 0
2017-07-04 | 1192 | 153258 | 0 | 0 | 5300.10949N | 00301.83976W | 101.3 | 2.11 |  | 0
2017-07-04 | 1193 | 153259 | 0 | 0 | 5300.10985N | 00301.84025W | 101.5 | 1.84 |  | 0
2017-07-04 | 1194 | 153300 | 0 | 0 | 5300.11009N | 00301.84060W | 101.7 | 1.73 |  | 0
2017-07-04 | 1195 | 153301 | 5 | 5 | 5300.11012N | 00301.84075W | 101.8 | 0.27 |  | 0
2017-07-04 | 1196 | 153302 | 32 | 32 | 5300.11007N | 00301.84086W | 101.8 | 1.04 |  | 0
2017-07-04 | 1197 | 153303 | 108 | 108 | 5300.10996N | 00301.84088W | 102 | 0.24 |  | 0
2017-07-04 | 1198 | 153304 | 125 | 125 | 5300.10989N | 00301.84087W | 102.5 | 1.1 |  | 0
2017-07-04 | 1199 | 153305 | 179 | 179 | 5300.10987N | 00301.84087W | 102.6 | 0.4 |  | 0
2017-07-04 | 1200 | 153306 | 151 | 151 | 5300.10986N | 00301.84085W | 102.5 | 0.11 |  | 0
2017-07-04 | 1201 | 153307 | 147 | 147 | 5300.10979N | 00301.84077W | 102.4 | 0.42 |  | 0
2017-07-04 | 1202 | 153308 | 305 | 305 | 5300.10976N | 00301.84066W | 102.4 | 0.41 |  | 0
2017-07-04 | 1203 | 153309 | 481 | 481 | 5300.10981N | 00301.84073W | 102.4 | 0.4 |  | 0
2017-07-04 | 1204 | 153310 | 279 | 279 | 5300.10991N | 00301.84080W | 102.5 | 0.62 |  | 0
2017-07-04 | 1205 | 153311 | 90 | 90 | 5300.10988N | 00301.84085W | 102.4 | 0.31 |  | 0
2017-07-04 | 1206 | 153312 | 29 | 29 | 5300.10982N | 00301.84077W | 102.6 | 0.18 |  | 0
2017-07-04 | 1207 | 153313 | 26 | 26 | 5300.10985N | 00301.84062W | 103.1 | 0.31 |  | 0
2017-07-04 | 1208 | 153314 | 107 | 107 | 5300.10979N | 00301.84059W | 103.2 | 1.11 |  | 0
2017-07-04 | 1209 | 153315 | 171 | 171 | 5300.10976N | 00301.84042W | 103.5 | 0.35 |  | 0
2017-07-04 | 1210 | 153316 | 216 | 216 | 5300.10961N | 00301.84043W | 103.4 | 0.33 |  | 0
2017-07-04 | 1211 | 153317 | 183 | 183 | 5300.10962N | 00301.84040W | 103.6 | 0.18 |  | 0
2017-07-04 | 1212 | 153318 | 345 | 345 | 5300.10952N | 00301.84054W | 103.2 | 0.14 |  | 0
2017-07-04 | 1213 | 153319 | 325 | 325 | 5300.10915N | 00301.84080W | 102.2 | 0.82 |  | 0
2017-07-04 | 1214 | 153320 | 223 | 223 | 5300.10895N | 00301.84096W | 101.5 | 0.19 |  | 0
2017-07-04 | 1215 | 153321 | 247 | 247 | 5300.10893N | 00301.84138W | 101.3 | 1.28 |  | 0
2017-07-04 | 1216 | 153322 | 250 | 250 | 5300.10895N | 00301.84200W | 101.2 | 1.38 |  | 0
2017-07-04 | 1217 | 153323 | 188 | 188 | 5300.10907N | 00301.84285W | 100.9 | 2.1 |  | 0
2017-07-04 | 1218 | 153324 | 208 | 208 | 5300.10939N | 00301.84301W | 99.9 | 2.27 |  | 0
2017-07-04 | 1219 | 153325 | 190 | 190 | 5300.10945N | 00301.84323W | 99.4 | 0.67 |  | 0
2017-07-04 | 1220 | 153326 | 64 | 64 | 5300.10918N | 00301.84358W | 98.9 | 0.75 |  | 0
2017-07-04 | 1221 | 153327 | 46 | 46 | 5300.10881N | 00301.84412W | 98.2 | 1.54 |  | 0
2017-07-04 | 1222 | 153328 | 7 | 7 | 5300.10905N | 00301.84461W | 98 | 1.4 |  | 0
2017-07-04 | 1223 | 153329 | 0 | 0 | 5300.10890N | 00301.84551W | 97.3 | 2.04 |  | 0
2017-07-04 | 1224 | 153330 | 1 | 1 | 5300.10880N | 00301.84621W | 97.1 | 1.97 |  | 0
2017-07-04 | 1225 | 153331 | 30 | 30 | 5300.10872N | 00301.84697W | 97.1 | 1.9 |  | 0
2017-07-04 | 1226 | 153332 | 47 | 47 | 5300.10847N | 00301.84774W | 97.2 | 2.23 |  | 0
2017-07-04 | 1227 | 153333 | 15 | 15 | 5300.10838N | 00301.84839W | 97.2 | 1.01 |  | 0
2017-07-04 | 1228 | 153334 | 2 | 2 | 5300.10853N | 00301.84892W | 97.2 | 2.15 |  | 0
2017-07-04 | 1229 | 153335 | 0 | 0 | 5300.10883N | 00301.84972W | 97 | 2.24 |  | 0
2017-07-04 | 1230 | 153336 | 0 | 0 | 5300.10906N | 00301.85069W | 96.6 | 2.59 |  | 0
2017-07-04 | 1231 | 153337 | 0 | 0 | 5300.10938N | 00301.85186W | 96.8 | 2.71 |  | 0
2017-07-04 | 1232 | 153338 | 0 | 0 | 5300.10972N | 00301.85305W | 97.3 | 2.57 |  | 0
2017-07-04 | 1233 | 153339 | 0 | 0 | 5300.10978N | 00301.85429W | 98 | 2.89 |  | 0
2017-07-04 | 1234 | 153340 | 0 | 0 | 5300.10999N | 00301.85536W | 98 | 2.25 |  | 0
2017-07-04 | 1235 | 153341 | 0 | 0 | 5300.11013N | 00301.85565W | 98.4 | 0.46 |  | 0
2017-07-04 | 1236 | 153342 | 0 | 0 | 5300.11008N | 00301.85627W | 98.5 | 1.87 |  | 0
2017-07-04 | 1237 | 153343 | 0 | 0 | 5300.11026N | 00301.85726W | 98.8 | 2.5 |  | 0
2017-07-04 | 1238 | 153344 | 0 | 0 | 5300.11030N | 00301.85814W | 99.5 | 3.17 | 253.55 | 0
2017-07-04 | 1239 | 153345 | 0 | 0 | 5300.11045N | 00301.85896W | 100.3 | 3.13 |  | 0
2017-07-04 | 1240 | 153346 | 0 | 0 | 5300.11063N | 00301.85983W | 100.5 | 2.27 |  | 0
2017-07-04 | 1241 | 153347 | 0 | 0 | 5300.11074N | 00301.86069W | 100.9 | 1.95 |  | 0
2017-07-04 | 1242 | 153348 | 0 | 0 | 5300.11091N | 00301.86180W | 101.2 | 2.8 |  | 0
2017-07-04 | 1243 | 153349 | 0 | 0 | 5300.11090N | 00301.86297W | 101.5 | 2.86 |  | 0
2017-07-04 | 1244 | 153350 | 0 | 0 | 5300.11093N | 00301.86397W | 101.6 | 2.92 |  | 0
2017-07-04 | 1245 | 153351 | 0 | 0 | 5300.11069N | 00301.86494W | 102 | 2.7 |  | 0
2017-07-04 | 1246 | 153352 | 0 | 0 | 5300.11064N | 00301.86610W | 101.8 | 2.77 | 259.32 | 0
2017-07-04 | 1247 | 153353 | 0 | 0 | 5300.11071N | 00301.86729W | 102.1 | 3.09 |  | 0
2017-07-04 | 1248 | 153354 | 0 | 0 | 5300.11108N | 00301.86843W | 102.5 | 2.92 |  | 0
2017-07-04 | 1249 | 153355 | 0 | 0 | 5300.11120N | 00301.86945W | 102.4 | 2.5 |  | 0
2017-07-04 | 1250 | 153356 | 0 | 0 | 5300.11148N | 00301.87059W | 103.1 | 3.36 |  | 0
2017-07-04 | 1251 | 153357 | 0 | 0 | 5300.11148N | 00301.87178W | 103.5 | 3 |  | 0
2017-07-04 | 1252 | 153358 | 0 | 0 | 5300.11141N | 00301.87294W | 103.7 | 2.99 |  | 0
2017-07-04 | 1253 | 153359 | 0 | 0 | 5300.11137N | 00301.87369W | 103.1 | 1.58 |  | 0
2017-07-04 | 1254 | 153400 | 0 | 0 | 5300.11148N | 00301.87433W | 103.2 | 2.07 |  | 0
2017-07-04 | 1255 | 153401 | 0 | 0 | 5300.11175N | 00301.87519W | 103.5 | 2.79 |  | 0
2017-07-04 | 1256 | 153402 | 17 | 17 | 5300.11206N | 00301.87605W | 103.7 | 2.56 |  | 0
2017-07-04 | 1257 | 153403 | 65 | 65 | 5300.11228N | 00301.87704W | 103.8 | 2.62 |  | 0
2017-07-04 | 1258 | 153404 | 5 | 5 | 5300.11226N | 00301.87809W | 103.2 | 2.96 |  | 0
2017-07-04 | 1259 | 153405 | 0 | 0 | 5300.11259N | 00301.87923W | 103.4 | 2.95 |  | 0
2017-07-04 | 1260 | 153406 | 0 | 0 | 5300.11271N | 00301.88014W | 103.6 | 1.88 |  | 0
2017-07-04 | 1261 | 153407 | 0 | 0 | 5300.11265N | 00301.88117W | 103.8 | 2.53 |  | 0
2017-07-04 | 1262 | 153408 | 0 | 0 | 5300.11291N | 00301.88204W | 104.5 | 2.25 |  | 0
2017-07-04 | 1263 | 153409 | 0 | 0 | 5300.11286N | 00301.88297W | 104.3 | 2.41 |  | 0
2017-07-04 | 1264 | 153410 | 0 | 0 | 5300.11306N | 00301.88376W | 104.5 | 2.04 |  | 0
2017-07-04 | 1265 | 153411 | 0 | 0 | 5300.11319N | 00301.88461W | 104.6 | 2.03 |  | 0
2017-07-04 | 1266 | 153412 | 0 | 0 | 5300.11330N | 00301.88559W | 104.8 | 2.42 |  | 0
2017-07-04 | 1267 | 153413 | 0 | 0 | 5300.11340N | 00301.88644W | 105 | 2.27 |  | 0
2017-07-04 | 1268 | 153414 | 0 | 0 | 5300.11339N | 00301.88718W | 105.3 | 1.67 |  | 0
2017-07-04 | 1269 | 153415 | 0 | 0 | 5300.11322N | 00301.88795W | 105.7 | 2.26 | 238.57 | 0
2017-07-04 | 1270 | 153416 | 0 | 0 | 5300.11267N | 00301.88833W | 106.1 | 2.76 |  | 0
2017-07-04 | 1271 | 153417 | 0 | 0 | 5300.11186N | 00301.88886W | 106.1 | 3.3 | 220.01 | 0
2017-07-04 | 1272 | 153418 | 0 | 0 | 5300.11112N | 00301.88919W | 105.6 | 2.09 |  | 0
2017-07-04 | 1273 | 153419 | 0 | 0 | 5300.11070N | 00301.88930W | 105.3 | 1.12 |  | 0
2017-07-04 | 1274 | 153420 | 0 | 0 | 5300.11017N | 00301.88921W | 104.9 | 1.56 |  | 0
2017-07-04 | 1275 | 153421 | 0 | 0 | 5300.10957N | 00301.88882W | 104.7 | 1.87 |  | 0
2017-07-04 | 1276 | 153422 | 0 | 0 | 5300.10893N | 00301.88912W | 105.1 | 2.26 |  | 0
2017-07-04 | 1277 | 153423 | 0 | 0 | 5300.10846N | 00301.88901W | 105.4 | 2.01 |  | 0
2017-07-04 | 1278 | 153424 | 0 | 0 | 5300.10807N | 00301.88898W | 105.5 | 1.29 |  | 0
2017-07-04 | 1279 | 153425 | 0 | 0 | 5300.10732N | 00301.88943W | 105.7 | 2.16 |  | 0
2017-07-04 | 1280 | 153426 | 0 | 0 | 5300.10678N | 00301.88952W | 105.7 | 1.78 |  | 0
2017-07-04 | 1281 | 153427 | 0 | 0 | 5300.10621N | 00301.88979W | 106.2 | 1.69 |  | 0
2017-07-04 | 1282 | 153428 | 0 | 0 | 5300.10560N | 00301.89017W | 106.7 | 2.53 |  | 0
2017-07-04 | 1283 | 153429 | 0 | 0 | 5300.10524N | 00301.89010W | 106.8 | 1.73 |  | 0
2017-07-04 | 1284 | 153430 | 0 | 0 | 5300.10498N | 00301.88999W | 107 | 1.02 |  | 0
2017-07-04 | 1285 | 153431 | 0 | 0 | 5300.10465N | 00301.89008W | 107.5 | 2 |  | 0
2017-07-04 | 1286 | 153432 | 0 | 0 | 5300.10398N | 00301.89056W | 107.7 | 3.33 |  | 0
2017-07-04 | 1287 | 153433 | 0 | 0 | 5300.10325N | 00301.89096W | 107.9 | 2.55 |  | 0
2017-07-04 | 1288 | 153434 | 0 | 0 | 5300.10259N | 00301.89093W | 107.9 | 2.51 |  | 0
2017-07-04 | 1289 | 153435 | 0 | 0 | 5300.10195N | 00301.89042W | 107.9 | 2.53 |  | 0
2017-07-04 | 1290 | 153436 | 0 | 0 | 5300.10132N | 00301.89008W | 108 | 2.25 |  | 0
2017-07-04 | 1291 | 153437 | 0 | 0 | 5300.10089N | 00301.89001W | 108 | 2.08 |  | 0
2017-07-04 | 1292 | 153438 | 0 | 0 | 5300.10033N | 00301.88984W | 108.1 | 2.5 |  | 0
2017-07-04 | 1293 | 153439 | 0 | 0 | 5300.09974N | 00301.88958W | 108 | 2.5 |  | 0
2017-07-04 | 1294 | 153440 | 0 | 0 | 5300.09916N | 00301.88928W | 108 | 2.55 |  | 0
2017-07-04 | 1295 | 153441 | 0 | 0 | 5300.09853N | 00301.88890W | 108.3 | 2.88 |  | 0
2017-07-04 | 1296 | 153442 | 0 | 0 | 5300.09791N | 00301.88839W | 108.6 | 2.66 |  | 0
2017-07-04 | 1297 | 153443 | 0 | 0 | 5300.09743N | 00301.88758W | 108.7 | 2.77 |  | 0
2017-07-04 | 1298 | 153444 | 0 | 0 | 5300.09709N | 00301.88667W | 108.6 | 2.72 | 171.63 | 0
2017-07-04 | 1299 | 153445 | 0 | 0 | 5300.09682N | 00301.88557W | 108.7 | 3.03 |  | 0
2017-07-04 | 1300 | 153446 | 0 | 0 | 5300.09628N | 00301.88470W | 108.7 | 3.15 |  | 0
2017-07-04 | 1301 | 153447 | 0 | 0 | 5300.09593N | 00301.88414W | 108.1 | 2.23 |  | 0
2017-07-04 | 1302 | 153448 | 0 | 0 | 5300.09551N | 00301.88348W | 107.4 | 2.53 | 133.9 | 0
2017-07-04 | 1303 | 153449 | 0 | 0 | 5300.09523N | 00301.88251W | 107.2 | 2.43 |  | 0
2017-07-04 | 1304 | 153450 | 0 | 0 | 5300.09506N | 00301.88122W | 107.1 | 3.42 | 120.61 | 0
2017-07-04 | 1305 | 153451 | 0 | 0 | 5300.09474N | 00301.88004W | 107.2 | 3.13 |  | 0
2017-07-04 | 1306 | 153452 | 0 | 0 | 5300.09434N | 00301.87911W | 107.1 | 2.65 |  | 0
2017-07-04 | 1307 | 153453 | 0 | 0 | 5300.09395N | 00301.87813W | 107.6 | 2.73 |  | 0
2017-07-04 | 1308 | 153454 | 0 | 0 | 5300.09359N | 00301.87713W | 107.2 | 3.22 |  | 0
2017-07-04 | 1309 | 153455 | 0 | 0 | 5300.09342N | 00301.87574W | 107.1 | 3.61 | 109.56 | 0
2017-07-04 | 1310 | 153456 | 0 | 0 | 5300.09331N | 00301.87426W | 107.3 | 3.13 |  | 0
2017-07-04 | 1311 | 153457 | 0 | 0 | 5300.09279N | 00301.87353W | 107.8 | 2.88 |  | 0
2017-07-04 | 1312 | 153458 | 0 | 0 | 5300.09248N | 00301.87230W | 108.3 | 3.38 | 115.23 | 0
2017-07-04 | 1313 | 153459 | 0 | 0 | 5300.09208N | 00301.87136W | 108.7 | 2.87 |  | 0
2017-07-04 | 1314 | 153500 | 0 | 0 | 5300.09177N | 00301.87032W | 109.1 | 2.82 |  | 0
2017-07-04 | 1315 | 153501 | 0 | 0 | 5300.09132N | 00301.86945W | 109.6 | 2.95 |  | 0
2017-07-04 | 1316 | 153502 | 0 | 0 | 5300.09078N | 00301.86879W | 109.7 | 2.84 |  | 0
2017-07-04 | 1317 | 153503 | 0 | 0 | 5300.09033N | 00301.86807W | 109.7 | 2.64 |  | 0
2017-07-04 | 1318 | 153504 | 0 | 0 | 5300.08982N | 00301.86742W | 109.7 | 2.73 |  | 0
2017-07-04 | 1319 | 153505 | 0 | 0 | 5300.08936N | 00301.86676W | 109.9 | 3.01 |  | 0
2017-07-04 | 1320 | 153506 | 0 | 0 | 5300.08879N | 00301.86617W | 110.5 | 2.93 |  | 0
2017-07-04 | 1321 | 153507 | 0 | 0 | 5300.08810N | 00301.86551W | 110.5 | 3.13 |  | 0
2017-07-04 | 1322 | 153508 | 0 | 0 | 5300.08746N | 00301.86513W | 110.9 | 2.78 |  | 0
2017-07-04 | 1323 | 153509 | 0 | 0 | 5300.08672N | 00301.86447W | 111.1 | 4.45 |  | 0
2017-07-04 | 1324 | 153510 | 0 | 0 | 5300.08593N | 00301.86403W | 111.3 | 2.97 |  | 0
2017-07-04 | 1325 | 153511 | 0 | 0 | 5300.08537N | 00301.86351W | 111.9 | 2.57 |  | 0
2017-07-04 | 1326 | 153512 | 0 | 0 | 5300.08467N | 00301.86311W | 112.7 | 3.35 | 144.87 | 0
2017-07-04 | 1327 | 153513 | 0 | 0 | 5300.08415N | 00301.86243W | 113.3 | 2.8 |  | 0
2017-07-04 | 1328 | 153514 | 0 | 0 | 5300.08344N | 00301.86188W | 113.6 | 3.38 |  | 0
2017-07-04 | 1329 | 153515 | 0 | 0 | 5300.08267N | 00301.86133W | 113.9 | 3.59 |  | 0
2017-07-04 | 1330 | 153516 | 0 | 0 | 5300.08208N | 00301.86073W | 114.4 | 3.34 |  | 0
2017-07-04 | 1331 | 153517 | 0 | 0 | 5300.08116N | 00301.86063W | 114.8 | 3.68 |  | 0
2017-07-04 | 1332 | 153518 | 0 | 0 | 5300.08051N | 00301.85994W | 115 | 3.27 |  | 0
2017-07-04 | 1333 | 153519 | 0 | 0 | 5300.07991N | 00301.85903W | 115.3 | 3.7 |  | 0
2017-07-04 | 1334 | 153520 | 0 | 0 | 5300.07940N | 00301.85790W | 115.9 | 3.41 |  | 0
2017-07-04 | 1335 | 153521 | 0 | 0 | 5300.07866N | 00301.85735W | 116.2 | 2.95 |  | 0
2017-07-04 | 1336 | 153522 | 2 | 2 | 5300.07807N | 00301.85676W | 116.2 | 2.87 |  | 0
2017-07-04 | 1337 | 153523 | 33 | 33 | 5300.07746N | 00301.85622W | 116.2 | 3.12 |  | 0
2017-07-04 | 1338 | 153524 | 35 | 35 | 5300.07675N | 00301.85540W | 116.4 | 3.2 |  | 0
2017-07-04 | 1339 | 153525 | 16 | 16 | 5300.07639N | 00301.85428W | 116.2 | 3.39 |  | 0
2017-07-04 | 1340 | 153526 | 1 | 1 | 5300.07582N | 00301.85318W | 115.9 | 3.63 |  | 0
2017-07-04 | 1341 | 153527 | 0 | 0 | 5300.07550N | 00301.85170W | 115.7 | 3.88 | 126.13 | 0
2017-07-04 | 1342 | 153528 | 0 | 0 | 5300.07503N | 00301.85041W | 115.4 | 3.73 | 122.12 | 0
2017-07-04 | 1343 | 153529 | 0 | 0 | 5300.07465N | 00301.84911W | 115.4 | 3.62 | 116.23 | 0
2017-07-04 | 1344 | 153530 | 0 | 0 | 5300.07422N | 00301.84775W | 115.2 | 3.77 | 116.44 | 0
2017-07-04 | 1345 | 153531 | 0 | 0 | 5300.07377N | 00301.84648W | 115.3 | 3.57 | 118.03 | 0
2017-07-04 | 1346 | 153532 | 0 | 0 | 5300.07329N | 00301.84545W | 115.7 | 3.38 |  | 0
2017-07-04 | 1347 | 153533 | 0 | 0 | 5300.07313N | 00301.84368W | 115.8 | 4.12 | 110.36 | 0
2017-07-04 | 1348 | 153534 | 0 | 0 | 5300.07282N | 00301.84245W | 116.1 | 4.09 | 109.12 | 0
2017-07-04 | 1349 | 153535 | 0 | 0 | 5300.07248N | 00301.84136W | 116.4 | 3.2 |  | 0
2017-07-04 | 1350 | 153536 | 0 | 0 | 5300.07236N | 00301.83993W | 116.9 | 3.28 | 105.34 | 0
2017-07-04 | 1351 | 153537 | 0 | 0 | 5300.07200N | 00301.83895W | 117.1 | 2.89 |  | 0
2017-07-04 | 1352 | 153538 | 0 | 0 | 5300.07157N | 00301.83795W | 117.1 | 3.16 |  | 0
2017-07-04 | 1353 | 153539 | 0 | 0 | 5300.07125N | 00301.83675W | 117.3 | 3.38 | 106.97 | 0
2017-07-04 | 1354 | 153540 | 0 | 0 | 5300.07081N | 00301.83569W | 117.3 | 3.42 | 110.05 | 0
2017-07-04 | 1355 | 153541 | 0 | 0 | 5300.07038N | 00301.83462W | 117.3 | 3.25 | 112.37 | 0
2017-07-04 | 1356 | 153542 | 0 | 0 | 5300.07003N | 00301.83344W | 117.2 | 3.15 | 115.38 | 0
2017-07-04 | 1357 | 153543 | 0 | 0 | 5300.06966N | 00301.83236W | 117.2 | 3 | 114.59 | 0
2017-07-04 | 1358 | 153544 | 0 | 0 | 5300.06944N | 00301.83099W | 117.4 | 3.58 | 108.02 | 0
2017-07-04 | 1359 | 153545 | 0 | 0 | 5300.06924N | 00301.82963W | 117.7 | 3.39 | 105.85 | 0
2017-07-04 | 1360 | 153546 | 0 | 0 | 5300.06904N | 00301.82832W | 118.1 | 3.32 |  | 0
2017-07-04 | 1361 | 153547 | 0 | 0 | 5300.06866N | 00301.82735W | 118.2 | 2.71 |  | 0
2017-07-04 | 1362 | 153548 | 0 | 0 | 5300.06831N | 00301.82626W | 118.4 | 3.15 | 109.83 | 0
2017-07-04 | 1363 | 153549 | 0 | 0 | 5300.06784N | 00301.82512W | 118.1 | 3.33 |  | 0
2017-07-04 | 1364 | 153550 | 0 | 0 | 5300.06745N | 00301.82390W | 118.1 | 3.41 | 114.3 | 0
2017-07-04 | 1365 | 153551 | 0 | 0 | 5300.06718N | 00301.82255W | 118.3 | 3.74 | 111.9 | 0
2017-07-04 | 1366 | 153552 | 0 | 0 | 5300.06689N | 00301.82128W | 118.7 | 3.31 |  | 0
2017-07-04 | 1367 | 153553 | 0 | 0 | 5300.06661N | 00301.82005W | 119.2 | 3.82 | 110.87 | 0
2017-07-04 | 1368 | 153554 | 0 | 0 | 5300.06617N | 00301.81894W | 119.5 | 3.86 | 112.98 | 0
2017-07-04 | 1369 | 153555 | 0 | 0 | 5300.06575N | 00301.81780W | 120 | 4.07 |  | 0
2017-07-04 | 1370 | 153556 | 0 | 0 | 5300.06542N | 00301.81660W | 120.3 | 3.17 |  | 0
2017-07-04 | 1371 | 153557 | 0 | 0 | 5300.06487N | 00301.81562W | 120.2 | 3.23 | 124.28 | 0
2017-07-04 | 1372 | 153558 | 0 | 0 | 5300.06447N | 00301.81452W | 119.9 | 3.17 | 122.42 | 0
2017-07-04 | 1373 | 153559 | 0 | 0 | 5300.06423N | 00301.81315W | 120 | 3.59 | 114.16 | 0
2017-07-04 | 1374 | 153600 | 0 | 0 | 5300.06396N | 00301.81189W | 119.7 | 4.02 | 108.12 | 0
2017-07-04 | 1375 | 153601 | 0 | 0 | 5300.06380N | 00301.81066W | 119.4 | 3.42 | 98.98 | 0
2017-07-04 | 1376 | 153602 | 0 | 0 | 5300.06374N | 00301.80919W | 119 | 3.72 | 96.15 | 0
2017-07-04 | 1377 | 153603 | 0 | 0 | 5300.06385N | 00301.80786W | 118.8 | 3.26 | 88.17 | 0
2017-07-04 | 1378 | 153604 | 0 | 0 | 5300.06393N | 00301.80700W | 118.9 | 2.25 |  | 0
2017-07-04 | 1379 | 153605 | 0 | 0 | 5300.06390N | 00301.80586W | 118.5 | 3.08 | 87.63 | 0
2017-07-04 | 1380 | 153606 | 0 | 0 | 5300.06390N | 00301.80476W | 118.2 | 2.92 | 86.94 | 0
2017-07-04 | 1381 | 153607 | 0 | 0 | 5300.06412N | 00301.80334W | 117.7 | 3.82 | 76.93 | 0
2017-07-04 | 1382 | 153608 | 0 | 0 | 5300.06436N | 00301.80212W | 117.7 | 3.25 | 74.69 | 0
2017-07-04 | 1383 | 153609 | 0 | 0 | 5300.06457N | 00301.80090W | 117.6 | 2.95 | 76.45 | 0
2017-07-04 | 1384 | 153610 | 0 | 0 | 5300.06488N | 00301.79951W | 117.8 | 4.41 | 75.54 | 0
2017-07-04 | 1385 | 153611 | 0 | 0 | 5300.06488N | 00301.79837W | 117.6 | 2.99 | 81.81 | 0
2017-07-04 | 1386 | 153612 | 0 | 0 | 5300.06493N | 00301.79722W | 117.5 | 2.93 | 85.78 | 0
2017-07-04 | 1387 | 153613 | 0 | 0 | 5300.06503N | 00301.79607W | 117.3 | 3.17 | 81 | 0
2017-07-04 | 1388 | 153614 | 0 | 0 | 5300.06516N | 00301.79480W | 116.8 | 3.41 | 77.89 | 0
2017-07-04 | 1389 | 153615 | 0 | 0 | 5300.06538N | 00301.79357W | 116.7 | 3.56 | 76.09 | 0
2017-07-04 | 1390 | 153616 | 0 | 0 | 5300.06554N | 00301.79233W | 116.2 | 3.28 | 77.05 | 0
2017-07-04 | 1391 | 153617 | 0 | 0 | 5300.06596N | 00301.79089W | 116.1 | 3.65 | 69 | 0
2017-07-04 | 1392 | 153618 | 0 | 0 | 5300.06633N | 00301.78948W | 116 | 3.64 | 67.79 | 0
2017-07-04 | 1393 | 153619 | 0 | 0 | 5300.06658N | 00301.78808W | 115.9 | 3.77 | 69.44 | 0
2017-07-04 | 1394 | 153620 | 0 | 0 | 5300.06680N | 00301.78671W | 115.5 | 3.61 | 72.55 | 0
2017-07-04 | 1395 | 153621 | 0 | 0 | 5300.06711N | 00301.78530W | 115.4 | 3.95 | 71.98 | 0
2017-07-04 | 1396 | 153622 | 0 | 0 | 5300.06738N | 00301.78397W | 115.2 | 3.22 | 73.82 | 0
2017-07-04 | 1397 | 153623 | 0 | 0 | 5300.06756N | 00301.78281W | 115.3 | 2.95 | 74.91 | 0
2017-07-04 | 1398 | 153624 | 0 | 0 | 5300.06762N | 00301.78162W | 115 | 3.18 | 78.73 | 0
2017-07-04 | 1399 | 153625 | 0 | 0 | 5300.06771N | 00301.78045W | 114.6 | 3.13 | 75.77 | 0
2017-07-04 | 1400 | 153626 | 0 | 0 | 5300.06794N | 00301.77923W | 114.1 | 4.14 | 71.75 | 0
2017-07-04 | 1401 | 153627 | 0 | 0 | 5300.06822N | 00301.77823W | 113.9 | 2.93 | 66.17 | 0
2017-07-04 | 1402 | 153628 | 0 | 0 | 5300.06853N | 00301.77726W | 113.7 | 2.97 | 62.61 | 0
2017-07-04 | 1403 | 153629 | 0 | 0 | 5300.06876N | 00301.77611W | 113.6 | 3.08 | 67.48 | 0
2017-07-04 | 1404 | 153630 | 0 | 0 | 5300.06885N | 00301.77483W | 113.4 | 3.26 | 73.09 | 0
2017-07-04 | 1405 | 153631 | 0 | 0 | 5300.06890N | 00301.77333W | 113.2 | 3.81 | 81.51 | 0
2017-07-04 | 1406 | 153632 | 0 | 0 | 5300.06885N | 00301.77203W | 113.1 | 3.8 | 85.11 | 0
2017-07-04 | 1407 | 153633 | 0 | 0 | 5300.06894N | 00301.77081W | 113.3 | 2.97 | 83.27 | 0
2017-07-04 | 1408 | 153634 | 0 | 0 | 5300.06906N | 00301.76954W | 113.2 | 3.09 | 85.21 | 0
2017-07-04 | 1409 | 153635 | 0 | 0 | 5300.06926N | 00301.76799W | 113.3 | 3.77 | 83.93 | 0
2017-07-04 | 1410 | 153636 | 0 | 0 | 5300.06931N | 00301.76683W | 113.5 | 2.93 | 82.68 | 0
2017-07-04 | 1411 | 153637 | 0 | 0 | 5300.06920N | 00301.76553W | 114.1 | 3.45 | 85.46 | 0
2017-07-04 | 1412 | 153638 | 0 | 0 | 5300.06930N | 00301.76428W | 113.5 | 3.11 | 87.76 | 0
2017-07-04 | 1413 | 153639 | 0 | 0 | 5300.06934N | 00301.76293W | 113.4 | 3.4 | 87.01 | 0
2017-07-04 | 1414 | 153640 | 0 | 0 | 5300.06948N | 00301.76168W | 113.2 | 3.1 | 82.45 | 0
2017-07-04 | 1415 | 153641 | 0 | 0 | 5300.06958N | 00301.76040W | 113.4 | 3.13 | 84.64 | 0
2017-07-04 | 1416 | 153642 | 0 | 0 | 5300.06952N | 00301.75923W | 113.2 | 3.01 | 90.66 | 0
2017-07-04 | 1417 | 153643 | 0 | 0 | 5300.06951N | 00301.75793W | 113 | 3.05 |  | 0
2017-07-04 | 1418 | 153644 | 0 | 0 | 5300.06933N | 00301.75679W | 112.9 | 3.11 | 98.44 | 0
2017-07-04 | 1419 | 153645 | 0 | 0 | 5300.06935N | 00301.75536W | 113 | 3.09 | 98.75 | 0
2017-07-04 | 1420 | 153646 | 0 | 0 | 5300.06943N | 00301.75389W | 112.8 | 3.33 | 94.97 | 0
2017-07-04 | 1421 | 153647 | 0 | 0 | 5300.06957N | 00301.75245W | 113 | 3.33 | 90.1 | 0
2017-07-04 | 1422 | 153648 | 0 | 0 | 5300.06963N | 00301.75129W | 112.4 | 2.97 | 89.78 | 0
2017-07-04 | 1423 | 153649 | 0 | 0 | 5300.06979N | 00301.75009W | 111.8 | 3.26 | 87.18 | 0
2017-07-04 | 1424 | 153650 | 0 | 0 | 5300.07005N | 00301.74853W | 111.5 | 4.03 | 79.12 | 0
2017-07-04 | 1425 | 153651 | 0 | 0 | 5300.07033N | 00301.74711W | 111.3 | 3.42 | 75.19 | 0
2017-07-04 | 1426 | 153652 | 0 | 0 | 5300.07053N | 00301.74591W | 111.2 | 3.07 | 75.08 | 0
2017-07-04 | 1427 | 153653 | 0 | 0 | 5300.07068N | 00301.74439W | 111.3 | 3.94 | 81.35 | 0
2017-07-04 | 1428 | 153654 | 0 | 0 | 5300.07075N | 00301.74300W | 111.2 | 3.31 | 81.77 | 0
2017-07-04 | 1429 | 153655 | 0 | 0 | 5300.07089N | 00301.74149W | 111.1 | 3.73 | 82.08 | 0
2017-07-04 | 1430 | 153656 | 0 | 0 | 5300.07080N | 00301.74000W | 110.9 | 3.69 | 87.85 | 0
2017-07-04 | 1431 | 153657 | 0 | 0 | 5300.07090N | 00301.73841W | 111.2 | 3.78 | 84.96 | 0
2017-07-04 | 1432 | 153658 | 0 | 0 | 5300.07077N | 00301.73723W | 111.4 | 2.94 | 90.25 | 0
2017-07-04 | 1433 | 153659 | 0 | 0 | 5300.07062N | 00301.73612W | 111.6 | 2.74 | 95.12 | 0
2017-07-04 | 1434 | 153700 | 0 | 0 | 5300.07025N | 00301.73503W | 111.5 | 3.33 |  | 0
2017-07-04 | 1435 | 153701 | 0 | 0 | 5300.06998N | 00301.73396W | 111.5 | 2.77 |  | 0
2017-07-04 | 1436 | 153702 | 0 | 0 | 5300.06989N | 00301.73298W | 110.6 | 2.64 | 98.28 | 0
2017-07-04 | 1437 | 153703 | 0 | 0 | 5300.06972N | 00301.73186W | 110.6 | 2.88 |  | 0
2017-07-04 | 1438 | 153704 | 0 | 0 | 5300.06974N | 00301.73107W | 110.2 | 1.52 |  | 0
2017-07-04 | 1439 | 153705 | 0 | 0 | 5300.06987N | 00301.73143W | 110 | 1.55 |  | 0
2017-07-04 | 1440 | 153706 | 0 | 0 | 5300.06982N | 00301.73175W | 110 | 0.72 |  | 0
2017-07-04 | 1441 | 153707 | 0 | 0 | 5300.06969N | 00301.73167W | 110.2 | 0.81 |  | 0
2017-07-04 | 1442 | 153708 | 0 | 0 | 5300.06932N | 00301.73130W | 110.1 | 1.84 |  | 0
2017-07-04 | 1443 | 153709 | 0 | 0 | 5300.06934N | 00301.73054W | 109.9 | 1.77 |  | 0
2017-07-04 | 1444 | 153710 | 0 | 0 | 5300.06926N | 00301.73070W | 110.1 | 1.05 |  | 0
2017-07-04 | 1445 | 153711 | 0 | 0 | 5300.06920N | 00301.73075W | 110.7 | 0.28 |  | 0
2017-07-04 | 1446 | 153712 | 0 | 0 | 5300.06891N | 00301.73041W | 111 | 1.54 |  | 0
2017-07-04 | 1447 | 153713 | 0 | 0 | 5300.06876N | 00301.73040W | 110.7 | 0.47 |  | 0
2017-07-04 | 1448 | 153714 | 0 | 0 | 5300.06864N | 00301.73116W | 110.5 | 1.56 |  | 0
2017-07-04 | 1449 | 153715 | 0 | 0 | 5300.06872N | 00301.73131W | 111 | 0.64 |  | 0
2017-07-04 | 1450 | 153716 | 0 | 0 | 5300.06834N | 00301.73188W | 110.9 | 1.75 |  | 0
2017-07-04 | 1451 | 153717 | 0 | 0 | 5300.06831N | 00301.73131W | 110.5 | 1.84 |  | 0
2017-07-04 | 1452 | 153718 | 0 | 0 | 5300.06831N | 00301.73103W | 110.4 | 0.85 |  | 0
2017-07-04 | 1453 | 153719 | 0 | 0 | 5300.06844N | 00301.73073W | 110.1 | 0.82 |  | 0
2017-07-04 | 1454 | 153720 | 0 | 0 | 5300.06806N | 00301.73099W | 109.9 | 1.26 |  | 0
2017-07-04 | 1455 | 153721 | 0 | 0 | 5300.06792N | 00301.73068W | 110.3 | 1.05 |  | 0
2017-07-04 | 1456 | 153722 | 0 | 0 | 5300.06782N | 00301.73036W | 109.6 | 0.74 |  | 0
2017-07-04 | 1457 | 153723 | 0 | 0 | 5300.06797N | 00301.72976W | 109.4 | 1.13 |  | 0
2017-07-04 | 1458 | 153724 | 0 | 0 | 5300.06803N | 00301.72951W | 109.5 | 0.48 |  | 0
2017-07-04 | 1459 | 153725 | 0 | 0 | 5300.06807N | 00301.72934W | 109.5 | 0.31 |  | 0
2017-07-04 | 1460 | 153726 | 0 | 0 | 5300.06769N | 00301.72955W | 109.6 | 1.63 |  | 0
2017-07-04 | 1461 | 153727 | 0 | 0 | 5300.06761N | 00301.72968W | 108.9 | 0.73 |  | 0
2017-07-04 | 1462 | 153728 | 0 | 0 | 5300.06748N | 00301.72942W | 108.4 | 0.81 |  | 0
2017-07-04 | 1463 | 153729 | 0 | 0 | 5300.06765N | 00301.72940W | 108.7 | 0.4 |  | 0
2017-07-04 | 1464 | 153730 | 0 | 0 | 5300.06766N | 00301.72966W | 109.2 | 0.54 |  | 0
2017-07-04 | 1465 | 153731 | 0 | 0 | 5300.06748N | 00301.72954W | 108.5 | 0.6 |  | 0
2017-07-04 | 1466 | 153732 | 0 | 0 | 5300.06777N | 00301.72949W | 108.3 | 0.98 |  | 0
2017-07-04 | 1467 | 153733 | 0 | 0 | 5300.06783N | 00301.72953W | 108.8 | 0.29 |  | 0
2017-07-04 | 1468 | 153734 | 0 | 0 | 5300.06797N | 00301.72949W | 108.2 | 0.6 |  | 0
2017-07-04 | 1469 | 153735 | 0 | 0 | 5300.06762N | 00301.72972W | 108.5 | 2 |  | 0
2017-07-04 | 1470 | 153736 | 0 | 0 | 5300.06794N | 00301.72949W | 107.9 | 0.95 |  | 0
2017-07-04 | 1471 | 153737 | 0 | 0 | 5300.06758N | 00301.72941W | 107.3 | 0.79 |  | 0
2017-07-04 | 1472 | 153738 | 0 | 0 | 5300.06735N | 00301.72934W | 106.5 | 0.8 |  | 0
2017-07-04 | 1473 | 153739 | 0 | 0 | 5300.06734N | 00301.72965W | 106.2 | 0.77 |  | 0
2017-07-04 | 1474 | 153740 | 0 | 0 | 5300.06678N | 00301.73068W | 105.6 | 2.84 |  | 0
2017-07-04 | 1475 | 153741 | 0 | 0 | 5300.06652N | 00301.73235W | 104.8 | 3.62 | 186.03 | 0
2017-07-04 | 1476 | 153742 | 0 | 0 | 5300.06642N | 00301.73449W | 103.8 | 4.45 | 229.61 | 0
2017-07-04 | 1477 | 153743 | 0 | 0 | 5300.06720N | 00301.73587W | 103.4 | 4.3 | 251.47 | 0
2017-07-04 | 1478 | 153744 | 0 | 0 | 5300.06851N | 00301.73628W | 102.7 | 3.91 | 274.97 | 0
2017-07-04 | 1479 | 153745 | 0 | 0 | 5300.06993N | 00301.73703W | 102.6 | 4.28 | 300.09 | 0
2017-07-04 | 1480 | 153746 | 0 | 0 | 5300.07104N | 00301.73677W | 103.7 | 3.66 | 315.84 | 0
2017-07-04 | 1481 | 153747 | 0 | 0 | 5300.07220N | 00301.73634W | 102.7 | 3.69 | 336.49 | 0
2017-07-04 | 1482 | 153748 | 0 | 0 | 5300.07329N | 00301.73443W | 102.9 | 3.79 | 15.03 | 0
2017-07-04 | 1483 | 153749 | 0 | 0 | 5300.07393N | 00301.73281W | 102 | 4.12 | 31.97 | 0
2017-07-04 | 1484 | 153750 | 0 | 0 | 5300.07465N | 00301.73102W | 101 | 4.93 | 45.73 | 0
2017-07-04 | 1485 | 153751 | 0 | 0 | 5300.07539N | 00301.72957W | 100.7 | 4.74 | 49.6 | 0
2017-07-04 | 1486 | 153752 | 0 | 0 | 5300.07630N | 00301.72764W | 100.6 | 5.09 | 51.51 | 0
2017-07-04 | 1487 | 153753 | 0 | 0 | 5300.07775N | 00301.72589W | 100 | 6.01 | 45.66 | 0
2017-07-04 | 1488 | 153754 | 0 | 0 | 5300.07918N | 00301.72486W | 100.4 | 5.98 | 39.03 | 0
2017-07-04 | 1489 | 153755 | 0 | 0 | 5300.08091N | 00301.72404W | 100.8 | 6.35 | 30.13 | 0
2017-07-04 | 1490 | 153756 | 0 | 0 | 5300.08271N | 00301.72274W | 100.7 | 7.87 | 25.95 | 0
2017-07-04 | 1491 | 153757 | 0 | 0 | 5300.08523N | 00301.72096W | 101.3 | 8.55 | 24.25 | 0
2017-07-04 | 1492 | 153758 | 0 | 0 | 5300.08781N | 00301.71946W | 101.4 | 9.53 | 22.35 | 0
2017-07-04 | 1493 | 153759 | 0 | 0 | 5300.09011N | 00301.71805W | 101.5 | 9.68 | 21.42 | 0
2017-07-04 | 1494 | 153800 | 0 | 0 | 5300.09219N | 00301.71691W | 102.3 | 9.33 | 20.62 | 0
2017-07-04 | 1495 | 153801 | 0 | 0 | 5300.09444N | 00301.71533W | 102.8 | 9.46 | 21.66 | 0
2017-07-04 | 1496 | 153802 | 0 | 0 | 5300.09677N | 00301.71334W | 102.5 | 9.87 | 23.79 | 0
2017-07-04 | 1497 | 153803 | 0 | 0 | 5300.09926N | 00301.71140W | 102.4 | 10.35 | 24.81 | 0
2017-07-04 | 1498 | 153804 | 0 | 0 | 5300.10164N | 00301.70960W | 102.5 | 10.49 | 25.35 | 0
2017-07-04 | 1499 | 153805 | 0 | 0 | 5300.10340N | 00301.70855W | 102.2 | 9.7 | 24.75 | 0
2017-07-04 | 1500 | 153806 | 0 | 0 | 5300.10486N | 00301.70801W | 101.6 | 8.72 | 22.74 | 0
2017-07-04 | 1501 | 153807 | 0 | 0 | 5300.10689N | 00301.70746W | 102 | 8.76 | 18.29 | 0
2017-07-04 | 1502 | 153808 | 0 | 0 | 5300.10855N | 00301.70764W | 101.2 | 8.29 | 12.14 | 0
2017-07-04 | 1503 | 153809 | 0 | 0 | 5300.11026N | 00301.70810W | 101.2 | 7.93 | 6.31 | 0
2017-07-04 | 1504 | 153810 | 0 | 0 | 5300.11229N | 00301.70823W | 101.1 | 8.57 | 2.6 | 0
2017-07-04 | 1505 | 153811 | 0 | 0 | 5300.11403N | 00301.70878W | 100.9 | 7.84 | 358.89 | 0
2017-07-04 | 1506 | 153812 | 0 | 0 | 5300.11572N | 00301.70942W | 100.6 | 7.7 | 355.7 | 0
2017-07-04 | 1507 | 153813 | 0 | 0 | 5300.11755N | 00301.71047W | 100.5 | 7.83 | 352.06 | 0
2017-07-04 | 1508 | 153814 | 0 | 0 | 5300.11871N | 00301.71165W | 100.1 | 7.13 | 348.85 | 0
2017-07-04 | 1509 | 153815 | 0 | 0 | 5300.12003N | 00301.71261W | 99.6 | 6.83 | 346.26 | 0
2017-07-04 | 1510 | 153816 | 0 | 0 | 5300.12115N | 00301.71310W | 99.2 | 6.29 | 345.13 | 0
2017-07-04 | 1511 | 153817 | 0 | 0 | 5300.12284N | 00301.71360W | 99.8 | 6.55 | 344.84 | 0
2017-07-04 | 1512 | 153818 | 0 | 0 | 5300.12461N | 00301.71472W | 100.7 | 7.02 | 342.95 | 0
2017-07-04 | 1513 | 153819 | 0 | 0 | 5300.12661N | 00301.71473W | 101.3 | 7.11 | 345.26 | 0
2017-07-04 | 1514 | 153820 | 0 | 0 | 5300.12811N | 00301.71482W | 101.1 | 6.67 | 348.2 | 0
2017-07-04 | 1515 | 153821 | 0 | 0 | 5300.12993N | 00301.71488W | 101.2 | 6.6 | 352.04 | 0
2017-07-04 | 1516 | 153822 | 0 | 0 | 5300.13164N | 00301.71438W | 100.9 | 6.35 | 358.51 | 0
2017-07-04 | 1517 | 153823 | 0 | 0 | 5300.13412N | 00301.71435W | 102 | 7.07 | 0.96 | 0
2017-07-04 | 1518 | 153824 | 0 | 0 | 5300.13652N | 00301.71428W | 102.2 | 7.67 | 1.18 | 0
2017-07-04 | 1519 | 153825 | 0 | 0 | 5300.13815N | 00301.71428W | 102.1 | 7.54 | 0.32 | 0
2017-07-04 | 1520 | 153826 | 0 | 0 | 5300.14027N | 00301.71354W | 102.4 | 8.02 | 1.03 | 0
2017-07-04 | 1521 | 153827 | 0 | 0 | 5300.14282N | 00301.71249W | 102.7 | 8.64 | 3.5 | 0
2017-07-04 | 1522 | 153828 | 0 | 0 | 5300.14523N | 00301.71179W | 102.5 | 8.87 | 5.5 | 0
2017-07-04 | 1523 | 153829 | 0 | 0 | 5300.14776N | 00301.71068W | 103.1 | 9.18 | 8.1 | 0
2017-07-04 | 1524 | 153830 | 0 | 0 | 5300.14964N | 00301.70894W | 101.7 | 8.99 | 11.82 | 0
2017-07-04 | 1525 | 153831 | 0 | 0 | 5300.15135N | 00301.70749W | 101.2 | 8.64 | 14.71 | 0
2017-07-04 | 1526 | 153832 | 0 | 0 | 5300.15414N | 00301.70572W | 101.4 | 9.41 | 16.32 | 0
2017-07-04 | 1527 | 153833 | 0 | 0 | 5300.15704N | 00301.70390W | 101.1 | 10.13 | 16.98 | 0
2017-07-04 | 1528 | 153834 | 0 | 0 | 5300.15908N | 00301.70195W | 100.4 | 9.99 | 18.29 | 0
2017-07-04 | 1529 | 153835 | 0 | 0 | 5300.16131N | 00301.70051W | 99.5 | 10.02 | 18.09 | 0
2017-07-04 | 1530 | 153836 | 0 | 0 | 5300.16371N | 00301.69866W | 99.1 | 10.23 | 18.74 | 0
2017-07-04 | 1531 | 153837 | 0 | 0 | 5300.16638N | 00301.69767W | 98.3 | 11.37 | 16.93 | 0
2017-07-04 | 1532 | 153838 | 0 | 0 | 5300.16930N | 00301.69621W | 98 | 10.79 | 16.53 | 0
2017-07-04 | 1533 | 153839 | 0 | 0 | 5300.17210N | 00301.69501W | 97.4 | 10.97 | 15.68 | 0
2017-07-04 | 1534 | 153840 | 0 | 0 | 5300.17436N | 00301.69471W | 97.1 | 10.33 | 14.33 | 0
2017-07-04 | 1535 | 153841 | 0 | 0 | 5300.17655N | 00301.69456W | 97 | 9.75 | 13.05 | 0
2017-07-04 | 1536 | 153842 | 0 | 0 | 5300.17902N | 00301.69327W | 96.7 | 9.79 | 13.5 | 0
2017-07-04 | 1537 | 153843 | 0 | 0 | 5300.18129N | 00301.69166W | 96.1 | 9.77 | 14.7 | 0
2017-07-04 | 1538 | 153844 | 0 | 0 | 5300.18322N | 00301.69061W | 95.7 | 9.4 | 15.23 | 0
2017-07-04 | 1539 | 153845 | 0 | 0 | 5300.18500N | 00301.69069W | 95.5 | 8.75 | 13.94 | 0
2017-07-04 | 1540 | 153846 | 0 | 0 | 5300.18718N | 00301.69078W | 95.2 | 8.57 | 11.19 | 0
2017-07-04 | 1541 | 153847 | 0 | 0 | 5300.18968N | 00301.69095W | 95.2 | 8.82 | 7.64 | 0
2017-07-04 | 1542 | 153848 | 0 | 0 | 5300.19243N | 00301.69117W | 94.9 | 9.43 | 3.83 | 0
2017-07-04 | 1543 | 153849 | 0 | 0 | 5300.19515N | 00301.69153W | 94.7 | 10.15 | 359.87 | 0
2017-07-04 | 1544 | 153850 | 0 | 0 | 5300.19760N | 00301.69273W | 94.2 | 10.53 | 354.88 | 0
2017-07-04 | 1545 | 153851 | 0 | 0 | 5300.20009N | 00301.69415W | 94.1 | 10.78 | 350.75 | 0
2017-07-04 | 1546 | 153852 | 0 | 0 | 5300.20248N | 00301.69622W | 93.9 | 11.05 | 346.05 | 0
2017-07-04 | 1547 | 153853 | 0 | 0 | 5300.20517N | 00301.69835W | 94.1 | 12.22 | 342.76 | 0
2017-07-04 | 1548 | 153854 | 0 | 0 | 5300.20765N | 00301.70096W | 94.4 | 12.17 | 339.23 | 0
2017-07-04 | 1549 | 153855 | 0 | 0 | 5300.21183N | 00301.70423W | 97.9 | 13.62 | 336.22 | 0
2017-07-04 | 1550 | 153856 | 0 | 0 | 5300.21469N | 00301.70778W | 100 | 12.62 | 332.57 | 0
2017-07-04 | 1551 | 153857 | 0 | 0 | 5300.21695N | 00301.71113W | 102 | 12.14 | 329.39 | 0
2017-07-04 | 1552 | 153858 | 0 | 0 | 5300.21921N | 00301.71436W | 104.1 | 11.39 | 326.83 | 0
2017-07-04 | 1553 | 153859 | 0 | 0 | 5300.21989N | 00301.71762W | 104 | 10.55 | 322.76 | 0
2017-07-04 | 1554 | 153900 | 0 | 0 | 5300.22050N | 00301.72069W | 103.6 | 9.95 | 318.63 | 0
2017-07-04 | 1555 | 153901 | 0 | 0 | 5300.22172N | 00301.72296W | 103 | 9.36 | 317.81 | 0
2017-07-04 | 1556 | 153902 | 0 | 0 | 5300.22271N | 00301.72590W | 103 | 9.4 | 315.93 | 0
2017-07-04 | 1557 | 153903 | 0 | 0 | 5300.22363N | 00301.72824W | 102.8 | 8.62 | 314.92 | 0
2017-07-04 | 1558 | 153904 | 0 | 0 | 5300.22552N | 00301.73203W | 104.2 | 9.38 | 312.16 | 0
2017-07-04 | 1559 | 153905 | 0 | 0 | 5300.22652N | 00301.73591W | 103.9 | 9.95 | 308.92 | 0
2017-07-04 | 1560 | 153906 | 0 | 0 | 5300.22774N | 00301.73989W | 103.9 | 10.51 | 306.63 | 0
2017-07-04 | 1561 | 153907 | 0 | 0 | 5300.22921N | 00301.74394W | 105.6 | 10.24 | 304.16 | 0
2017-07-04 | 1562 | 153908 | 0 | 0 | 5300.23065N | 00301.74803W | 106.8 | 10.08 | 301.95 | 0
2017-07-04 | 1563 | 153909 | 0 | 0 | 5300.23180N | 00301.75292W | 108.3 | 11.31 | 298.94 | 0
2017-07-04 | 1564 | 153910 | 0 | 0 | 5300.23256N | 00301.75728W | 109.6 | 10.31 | 295.54 | 0
2017-07-04 | 1565 | 153911 | 0 | 0 | 5300.23300N | 00301.76189W | 110.8 | 10.13 | 291.1 | 0
2017-07-04 | 1566 | 153912 | 0 | 0 | 5300.23386N | 00301.76549W | 111.6 | 9.53 | 288.99 | 0
2017-07-04 | 1567 | 153913 | 0 | 0 | 5300.23469N | 00301.76942W | 112.3 | 9.54 | 287.87 | 0
2017-07-04 | 1568 | 153914 | 0 | 0 | 5300.23611N | 00301.77347W | 113.1 | 10 | 289.07 | 0
2017-07-04 | 1569 | 153915 | 0 | 0 | 5300.23724N | 00301.77771W | 114.1 | 10.78 | 290.08 | 0
2017-07-04 | 1570 | 153916 | 0 | 0 | 5300.23776N | 00301.78311W | 114.5 | 11.08 | 288.73 | 0
2017-07-04 | 1571 | 153917 | 0 | 0 | 5300.23876N | 00301.78822W | 115.3 | 11.36 | 287.96 | 0
2017-07-04 | 1572 | 153918 | 0 | 0 | 5300.23983N | 00301.79253W | 116.2 | 10.99 | 288.09 | 0
2017-07-04 | 1573 | 153919 | 0 | 0 | 5300.24088N | 00301.79714W | 117 | 11.13 | 288.78 | 0
2017-07-04 | 1574 | 153920 | 0 | 0 | 5300.24084N | 00301.80335W | 117.2 | 11.97 | 286.56 | 0
2017-07-04 | 1575 | 153921 | 0 | 0 | 5300.24009N | 00301.80908W | 117.6 | 11.71 | 281.58 | 0
2017-07-04 | 1576 | 153922 | 0 | 0 | 5300.23916N | 00301.81433W | 117.5 | 12.3 | 276.09 | 0
2017-07-04 | 1577 | 153923 | 0 | 0 | 5300.23785N | 00301.81981W | 117.7 | 12.5 | 269.79 | 0
2017-07-04 | 1578 | 153924 | 0 | 0 | 5300.23634N | 00301.82520W | 117.6 | 11.71 | 263.4 | 0
2017-07-04 | 1579 | 153925 | 0 | 0 | 5300.23520N | 00301.82956W | 117.4 | 11.32 | 259.17 | 0
2017-07-04 | 1580 | 153926 | 0 | 0 | 5300.23375N | 00301.83414W | 117.2 | 11.16 | 255.32 | 0
2017-07-04 | 1581 | 153927 | 0 | 0 | 5300.23220N | 00301.83911W | 117.3 | 12.19 | 252.9 | 0
2017-07-04 | 1582 | 153928 | 0 | 0 | 5300.23127N | 00301.84365W | 116.7 | 11.35 | 253.52 | 0
2017-07-04 | 1583 | 153929 | 0 | 0 | 5300.23122N | 00301.84748W | 116.6 | 10.9 | 257.22 | 0
2017-07-04 | 1584 | 153930 | 0 | 0 | 5300.23147N | 00301.85110W | 115.8 | 10.51 | 261.81 | 0
2017-07-04 | 1585 | 153931 | 0 | 0 | 5300.23169N | 00301.85507W | 115.5 | 10.84 | 266.59 | 0
2017-07-04 | 1586 | 153932 | 0 | 0 | 5300.23170N | 00301.85904W | 114.8 | 10.3 | 270.01 | 0
2017-07-04 | 1587 | 153933 | 0 | 0 | 5300.23165N | 00301.86323W | 114.2 | 11.22 | 271.43 | 0
2017-07-04 | 1588 | 153934 | 0 | 0 | 5300.23139N | 00301.86745W | 114.1 | 10.49 | 270.66 | 0
2017-07-04 | 1589 | 153935 | 0 | 0 | 5300.23115N | 00301.87141W | 113.7 | 10.32 | 269.6 | 0
2017-07-04 | 1590 | 153936 | 0 | 0 | 5300.23092N | 00301.87558W | 113.5 | 10.52 | 268.64 | 0
2017-07-04 | 1591 | 153937 | 0 | 0 | 5300.23104N | 00301.87973W | 113.3 | 10.76 | 269.63 | 0
2017-07-04 | 1592 | 153938 | 0 | 0 | 5300.23217N | 00301.88268W | 113.2 | 9.95 | 274.44 | 0
2017-07-04 | 1593 | 153939 | 0 | 0 | 5300.23300N | 00301.88549W | 113.2 | 9.31 | 278.79 | 0
2017-07-04 | 1594 | 153940 | 0 | 0 | 5300.23367N | 00301.88824W | 113.4 | 8.79 | 281.8 | 0
2017-07-04 | 1595 | 153941 | 0 | 0 | 5300.23450N | 00301.89076W | 113.5 | 8.31 | 285.19 | 0
2017-07-04 | 1596 | 153942 | 0 | 0 | 5300.23547N | 00301.89383W | 113.5 | 8.38 | 288.13 | 0
2017-07-04 | 1597 | 153943 | 0 | 0 | 5300.23599N | 00301.89647W | 113.5 | 7.86 | 288.95 | 0
2017-07-04 | 1598 | 153944 | 0 | 0 | 5300.23636N | 00301.89978W | 113.6 | 8 | 287.67 | 0
2017-07-04 | 1599 | 153945 | 0 | 0 | 5300.23685N | 00301.90308W | 113.7 | 8.19 | 286.43 | 0
2017-07-04 | 1600 | 153946 | 0 | 0 | 5300.23632N | 00301.90735W | 113.6 | 8.79 | 279.69 | 0
2017-07-04 | 1601 | 153947 | 0 | 0 | 5300.23554N | 00301.91228W | 113.3 | 9.77 | 272.12 | 0
2017-07-04 | 1602 | 153948 | 0 | 0 | 5300.23471N | 00301.91639W | 112.9 | 9.95 | 266.03 | 0
2017-07-04 | 1603 | 153949 | 0 | 0 | 5300.23347N | 00301.92073W | 112.5 | 11.04 | 259.93 | 0
2017-07-04 | 1604 | 153950 | 0 | 0 | 5300.23204N | 00301.92559W | 111.9 | 11.24 | 254.6 | 0
2017-07-04 | 1605 | 153951 | 0 | 0 | 5300.23076N | 00301.93042W | 111.8 | 11.61 | 251.23 | 0
2017-07-04 | 1606 | 153952 | 0 | 0 | 5300.22976N | 00301.93465W | 111.6 | 11.41 | 249.62 | 0
2017-07-04 | 1607 | 153953 | 0 | 0 | 5300.22907N | 00301.93824W | 111.4 | 10.86 | 249.77 | 0
2017-07-04 | 1608 | 153954 | 0 | 0 | 5300.22804N | 00301.94271W | 111.1 | 11.21 | 249.61 | 0
2017-07-04 | 1609 | 153955 | 0 | 0 | 5300.22667N | 00301.94743W | 110.6 | 11.99 | 248.77 | 0
2017-07-04 | 1610 | 153956 | 0 | 0 | 5300.22571N | 00301.95142W | 110.1 | 11.16 | 248.58 | 0
2017-07-04 | 1611 | 153957 | 0 | 0 | 5300.22498N | 00301.95477W | 109.6 | 10.83 | 248.14 | 0
2017-07-04 | 1612 | 153958 | 0 | 0 | 5300.22406N | 00301.95774W | 108.9 | 9.61 | 245.98 | 0
2017-07-04 | 1613 | 153959 | 0 | 0 | 5300.22287N | 00301.96104W | 108.6 | 9.51 | 243.31 | 0
2017-07-04 | 1614 | 154000 | 0 | 0 | 5300.22183N | 00301.96322W | 108 | 8.57 | 238.93 | 0
2017-07-04 | 1615 | 154001 | 0 | 0 | 5300.22050N | 00301.96535W | 107.6 | 8.31 | 233.58 | 0
2017-07-04 | 1616 | 154002 | 0 | 0 | 5300.21890N | 00301.96639W | 107.1 | 7.87 | 224.46 | 0
2017-07-04 | 1617 | 154003 | 0 | 0 | 5300.21683N | 00301.96598W | 106.7 | 8.18 | 210.4 | 0
2017-07-04 | 1618 | 154004 | 0 | 0 | 5300.21543N | 00301.96458W | 106.3 | 7.8 | 197.48 | 0
2017-07-04 | 1619 | 154005 | 0 | 0 | 5300.21274N | 00301.96475W | 105.7 | 8.83 | 186.34 | 0
2017-07-04 | 1620 | 154006 | 0 | 0 | 5300.21007N | 00301.96363W | 105.2 | 9.8 | 177.33 | 0
2017-07-04 | 1621 | 154007 | 0 | 0 | 5300.20733N | 00301.96234W | 104.7 | 11.46 | 171.17 | 0
2017-07-04 | 1622 | 154008 | 0 | 0 | 5300.20478N | 00301.96028W | 104.5 | 10.9 | 165.68 | 0
2017-07-04 | 1623 | 154009 | 0 | 0 | 5300.20196N | 00301.95778W | 104.2 | 11.86 | 160.67 | 0
2017-07-04 | 1624 | 154010 | 0 | 0 | 5300.19920N | 00301.95570W | 103.7 | 12.09 | 158.26 | 0
2017-07-04 | 1625 | 154011 | 0 | 0 | 5300.19652N | 00301.95324W | 103.3 | 12.29 | 156.06 | 0
2017-07-04 | 1626 | 154012 | 0 | 0 | 5300.19385N | 00301.95085W | 102.8 | 12.36 | 154.6 | 0
2017-07-04 | 1627 | 154013 | 0 | 0 | 5300.19125N | 00301.94904W | 102.4 | 11.86 | 154.59 | 0
2017-07-04 | 1628 | 154014 | 0 | 0 | 5300.18843N | 00301.94746W | 101.9 | 11.83 | 155.45 | 0
2017-07-04 | 1629 | 154015 | 0 | 0 | 5300.18588N | 00301.94545W | 101.6 | 11.68 | 155.4 | 0
2017-07-04 | 1630 | 154016 | 0 | 0 | 5300.18348N | 00301.94294W | 101.6 | 11.67 | 153.55 | 0
2017-07-04 | 1631 | 154017 | 0 | 0 | 5300.18100N | 00301.94232W | 101 | 10.58 | 155.63 | 0
2017-07-04 | 1632 | 154018 | 0 | 0 | 5300.17852N | 00301.94090W | 100.7 | 10.58 | 157.01 | 0
2017-07-04 | 1633 | 154019 | 0 | 0 | 5300.17631N | 00301.93931W | 100.5 | 10.23 | 156.92 | 0
2017-07-04 | 1634 | 154020 | 0 | 0 | 5300.17436N | 00301.93665W | 100.1 | 10.09 | 153.02 | 0
2017-07-04 | 1635 | 154021 | 0 | 0 | 5300.17341N | 00301.93428W | 100.1 | 8.46 | 147.54 | 0
2017-07-04 | 1636 | 154022 | 0 | 0 | 5300.17275N | 00301.93094W | 99.6 | 8.24 | 137.61 | 0
2017-07-04 | 1637 | 154023 | 0 | 0 | 5300.17227N | 00301.92830W | 99.3 | 7.57 | 128.72 | 0
2017-07-04 | 1638 | 154024 | 0 | 0 | 5300.17232N | 00301.92521W | 98.8 | 7.41 | 115.55 | 0
2017-07-04 | 1639 | 154025 | 0 | 0 | 5300.17213N | 00301.92231W | 98.6 | 7.39 | 107.64 | 0
2017-07-04 | 1640 | 154026 | 0 | 0 | 5300.17212N | 00301.91857W | 98.4 | 8.67 | 100.64 | 0
2017-07-04 | 1641 | 154027 | 0 | 0 | 5300.17209N | 00301.91501W | 98.1 | 8.41 | 96.57 | 0
2017-07-04 | 1642 | 154028 | 0 | 0 | 5300.17235N | 00301.91229W | 97.8 | 7.59 | 92.84 | 0
2017-07-04 | 1643 | 154029 | 0 | 0 | 5300.17243N | 00301.90957W | 97.5 | 7.22 | 91.26 | 0
2017-07-04 | 1644 | 154030 | 0 | 0 | 5300.17226N | 00301.90788W | 97 | 6.52 | 92.26 | 0
2017-07-04 | 1645 | 154031 | 0 | 0 | 5300.17208N | 00301.90702W | 96.7 | 3.94 | 94.81 | 0
2017-07-04 | 1646 | 154032 | 0 | 0 | 5300.17199N | 00301.90609W | 96.5 | 3 | 98.81 | 0
2017-07-04 | 1647 | 154033 | 0 | 0 | 5300.17184N | 00301.90499W | 96.5 | 2.69 | 103.78 | 0
2017-07-04 | 1648 | 154034 | 0 | 0 | 5300.17179N | 00301.90403W | 96.5 | 2.53 | 105.28 | 0
2017-07-04 | 1649 | 154035 | 0 | 0 | 5300.17177N | 00301.90376W | 96.5 | 1.62 |  | 0
2017-07-04 | 1650 | 154036 | 0 | 0 | 5300.17179N | 00301.90363W | 96.6 | 1.06 |  | 0
2017-07-04 | 1651 | 154037 | 0 | 0 | 5300.17165N | 00301.90339W | 96.5 | 0.98 |  | 0
2017-07-04 | 1652 | 154038 | 0 | 0 | 5300.17153N | 00301.90305W | 96.4 | 0.85 |  | 0
2017-07-04 | 1653 | 154039 | 0 | 0 | 5300.17125N | 00301.90293W | 96.1 | 0.95 |  | 0
2017-07-04 | 1654 | 154040 | 0 | 0 | 5300.17122N | 00301.90296W | 95.9 | 0.46 |  | 0
2017-07-04 | 1655 | 154041 | 0 | 0 | 5300.17111N | 00301.90281W | 95.8 | 0.35 |  | 0
2017-07-04 | 1656 | 154042 | 0 | 0 | 5300.17099N | 00301.90273W | 95.5 | 0.2 |  | 0
2017-07-04 | 1657 | 154043 | 0 | 0 | 5300.17100N | 00301.90289W | 95.3 | 0.28 |  | 0
2017-07-04 | 1658 | 154044 | 0 | 0 | 5300.17080N | 00301.90275W | 95.2 | 0.12 |  | 0
2017-07-04 | 1659 | 154045 | 0 | 0 | 5300.17077N | 00301.90311W | 94.9 | 0.28 |  | 0
2017-07-04 | 1660 | 154046 | 0 | 0 | 5300.17065N | 00301.90301W | 94.7 | 0.11 |  | 0
2017-07-04 | 1661 | 154047 | 0 | 0 | 5300.17064N | 00301.90322W | 94.5 | 0.27 |  | 0
2017-07-04 | 1662 | 154048 | 0 | 0 | 5300.17052N | 00301.90317W | 94.3 | 0.77 |  | 0
2017-07-04 | 1663 | 154049 | 0 | 0 | 5300.17042N | 00301.90309W | 94.2 | 1.11 |  | 0
2017-07-04 | 1664 | 154050 | 0 | 0 | 5300.17014N | 00301.90259W | 94.1 | 0.77 |  | 0
2017-07-04 | 1665 | 154051 | 0 | 0 | 5300.17003N | 00301.90244W | 93.9 | 0.56 |  | 0
2017-07-04 | 1666 | 154052 | 0 | 0 | 5300.16992N | 00301.90210W | 93.9 | 0.57 |  | 0
2017-07-04 | 1667 | 154053 | 0 | 0 | 5300.16980N | 00301.90214W | 93.6 | 0.44 |  | 0
2017-07-04 | 1668 | 154054 | 0 | 0 | 5300.16972N | 00301.90228W | 93.3 | 0.24 |  | 0
2017-07-04 | 1669 | 154055 | 0 | 0 | 5300.16968N | 00301.90247W | 93 | 0.19 |  | 0
2017-07-04 | 1670 | 154056 | 0 | 0 | 5300.16963N | 00301.90279W | 92.6 | 0.36 |  | 0
2017-07-04 | 1671 | 154057 | 0 | 0 | 5300.16957N | 00301.90277W | 92.5 | 0.13 |  | 0
2017-07-04 | 1672 | 154058 | 0 | 0 | 5300.16949N | 00301.90277W | 92.3 | 0.19 |  | 0
2017-07-04 | 1673 | 154059 | 0 | 0 | 5300.16940N | 00301.90271W | 92.1 | 0.25 |  | 0
2017-07-04 | 1674 | 154100 | 0 | 0 | 5300.16934N | 00301.90267W | 91.9 | 0.23 |  | 0
2017-07-04 | 1675 | 154101 | 0 | 0 | 5300.16934N | 00301.90257W | 91.8 | 0.12 |  | 0
2017-07-04 | 1676 | 154102 | 0 | 0 | 5300.16927N | 00301.90241W | 91.7 | 0.17 |  | 0
2017-07-04 | 1677 | 154103 | 0 | 0 | 5300.16928N | 00301.90236W | 91.6 | 0.7 |  | 0
2017-07-04 | 1678 | 154104 | 0 | 0 | 5300.16936N | 00301.90215W | 91.6 | 0.18 |  | 0
2017-07-04 | 1679 | 154105 | 0 | 0 | 5300.16966N | 00301.90239W | 91.5 | 0.55 |  | 0
2017-07-04 | 1680 | 154106 | 0 | 0 | 5300.16971N | 00301.90238W | 91.4 | 0.33 |  | 0
2017-07-04 | 1681 | 154107 | 0 | 0 | 5300.16972N | 00301.90243W | 91.1 | 0.33 |  | 0
2017-07-04 | 1682 | 154108 | 0 | 0 | 5300.16971N | 00301.90247W | 90.8 | 0.32 |  | 0
2017-07-04 | 1683 | 154109 | 0 | 0 | 5300.16982N | 00301.90238W | 90.7 | 0.32 |  | 0
2017-07-04 | 1684 | 154110 | 0 | 0 | 5300.16984N | 00301.90237W | 90.6 | 0.25 |  | 0
2017-07-04 | 1685 | 154111 | 0 | 0 | 5300.17003N | 00301.90250W | 90.6 | 0.47 |  | 0
2017-07-04 | 1686 | 154112 | 0 | 0 | 5300.17030N | 00301.90307W | 90.4 | 1.01 |  | 0
2017-07-04 | 1687 | 154113 | 0 | 0 | 5300.17030N | 00301.90327W | 90.1 | 0.72 |  | 0
2017-07-04 | 1688 | 154114 | 0 | 0 | 5300.17024N | 00301.90322W | 90.1 | 0.29 |  | 0
2017-07-04 | 1689 | 154115 | 0 | 0 | 5300.17024N | 00301.90349W | 89.9 | 0.47 |  | 0
2017-07-04 | 1690 | 154116 | 0 | 0 | 5300.17018N | 00301.90328W | 89.9 | 0.24 |  | 0
2017-07-04 | 1691 | 154117 | 0 | 0 | 5300.17015N | 00301.90298W | 90 | 0.4 |  | 0
2017-07-04 | 1692 | 154118 | 0 | 0 | 5300.17021N | 00301.90297W | 89.9 | 0.2 |  | 0
2017-07-04 | 1693 | 154119 | 0 | 0 | 5300.17028N | 00301.90277W | 90.1 | 0.24 |  | 0
2017-07-04 | 1694 | 154120 | 0 | 0 | 5300.17029N | 00301.90270W | 90.1 | 0.29 |  | 0
2017-07-04 | 1695 | 154121 | 0 | 0 | 5300.17022N | 00301.90241W | 90.1 | 0.5 |  | 0
2017-07-04 | 1696 | 154122 | 0 | 0 | 5300.17008N | 00301.90214W | 89.9 | 0.72 |  | 0
2017-07-04 | 1697 | 154123 | 0 | 0 | 5300.17023N | 00301.90212W | 90 | 0.19 |  | 0
2017-07-04 | 1698 | 154124 | 0 | 0 | 5300.17030N | 00301.90192W | 90.2 | 0.29 |  | 0
2017-07-04 | 1699 | 154125 | 0 | 0 | 5300.17037N | 00301.90137W | 90.5 | 0.56 |  | 0
2017-07-04 | 1700 | 154126 | 0 | 0 | 5300.17026N | 00301.90114W | 90.5 | 0.67 |  | 0
2017-07-04 | 1701 | 154127 | 0 | 0 | 5300.17031N | 00301.90095W | 90.6 | 0.44 |  | 0
2017-07-04 | 1702 | 154128 | 0 | 0 | 5300.17040N | 00301.90095W | 90.7 | 0.18 |  | 0
2017-07-04 | 1703 | 154129 | 0 | 0 | 5300.17054N | 00301.90107W | 90.9 | 0.29 |  | 0
2017-07-04 | 1704 | 154130 | 0 | 0 | 5300.17079N | 00301.90175W | 91.1 | 0.66 |  | 0
2017-07-04 | 1705 | 154131 | 0 | 0 | 5300.17092N | 00301.90181W | 91.1 | 0.67 |  | 0
2017-07-04 | 1706 | 154132 | 0 | 0 | 5300.17092N | 00301.90219W | 91 | 0.8 |  | 0
2017-07-04 | 1707 | 154133 | 0 | 0 | 5300.17085N | 00301.90238W | 90.7 | 0.6 |  | 0
2017-07-04 | 1708 | 154134 | 0 | 0 | 5300.17076N | 00301.90178W | 90.9 | 0.2 |  | 0
2017-07-04 | 1709 | 154135 | 0 | 0 | 5300.17077N | 00301.90159W | 90.8 | 0.29 |  | 0
2017-07-04 | 1710 | 154136 | 0 | 0 | 5300.17074N | 00301.90136W | 90.9 | 0.37 |  | 0
2017-07-04 | 1711 | 154137 | 0 | 0 | 5300.17083N | 00301.90131W | 91 | 0.17 |  | 0
2017-07-04 | 1712 | 154138 | 0 | 0 | 5300.17078N | 00301.90105W | 91.2 | 0.42 |  | 0
2017-07-04 | 1713 | 154139 | 0 | 0 | 5300.17079N | 00301.90080W | 91.4 | 0.57 |  | 0
2017-07-04 | 1714 | 154140 | 0 | 0 | 5300.17085N | 00301.90094W | 91.4 | 0.19 |  | 0
2017-07-04 | 1715 | 154141 | 0 | 0 | 5300.17102N | 00301.90090W | 91.6 | 0.12 |  | 0
2017-07-04 | 1716 | 154142 | 0 | 0 | 5300.17133N | 00301.90119W | 91.6 | 0.54 |  | 0
2017-07-04 | 1717 | 154143 | 0 | 0 | 5300.17140N | 00301.90130W | 91.4 | 0.39 |  | 0
2017-07-04 | 1718 | 154144 | 0 | 0 | 5300.17137N | 00301.90166W | 91.1 | 0.42 |  | 0
2017-07-04 | 1719 | 154145 | 0 | 0 | 5300.17133N | 00301.90148W | 91 | 0.63 |  | 0
2017-07-04 | 1720 | 154146 | 0 | 0 | 5300.17138N | 00301.90142W | 91.1 | 0.95 |  | 0
2017-07-04 | 1721 | 154147 | 0 | 0 | 5300.17140N | 00301.90169W | 91 | 0.79 |  | 0
2017-07-04 | 1722 | 154148 | 0 | 0 | 5300.17137N | 00301.90182W | 90.8 | 0.18 |  | 0
2017-07-04 | 1723 | 154149 | 0 | 0 | 5300.17133N | 00301.90183W | 90.6 | 0.12 |  | 0
2017-07-04 | 1724 | 154150 | 0 | 0 | 5300.17126N | 00301.90198W | 90.3 | 0.23 |  | 0
2017-07-04 | 1725 | 154151 | 0 | 0 | 5300.17113N | 00301.90174W | 90.3 | 0.28 |  | 0
2017-07-04 | 1726 | 154152 | 0 | 0 | 5300.17107N | 00301.90145W | 90.3 | 0.44 |  | 0
2017-07-04 | 1727 | 154153 | 0 | 0 | 5300.17095N | 00301.90111W | 90.1 | 0.59 |  | 0
2017-07-04 | 1728 | 154154 | 0 | 0 | 5300.17085N | 00301.90087W | 90 | 0.66 |  | 0
2017-07-04 | 1729 | 154155 | 0 | 0 | 5300.17094N | 00301.90071W | 90.2 | 0.39 |  | 0
2017-07-04 | 1730 | 154156 | 0 | 0 | 5300.17102N | 00301.90046W | 90.2 | 0.29 |  | 0
2017-07-04 | 1731 | 154157 | 0 | 0 | 5300.17104N | 00301.90041W | 90.3 | 0.39 |  | 0
2017-07-04 | 1732 | 154158 | 0 | 0 | 5300.17120N | 00301.90021W | 90.7 | 0.51 |  | 0
2017-07-04 | 1733 | 154159 | 0 | 0 | 5300.17130N | 00301.89978W | 91 | 0.86 |  | 0
2017-07-04 | 1734 | 154200 | 0 | 0 | 5300.17155N | 00301.89985W | 91.6 | 0.4 |  | 0
2017-07-04 | 1735 | 154201 | 0 | 0 | 5300.17176N | 00301.89999W | 92.1 | 0.25 |  | 0
2017-07-04 | 1736 | 154202 | 0 | 0 | 5300.17193N | 00301.90021W | 92.5 | 0.12 |  | 0
2017-07-04 | 1737 | 154203 | 0 | 0 | 5300.17201N | 00301.90019W | 92.8 | 0.46 |  | 0
2017-07-04 | 1738 | 154204 | 0 | 0 | 5300.17218N | 00301.90048W | 93.1 | 0.44 |  | 0
2017-07-04 | 1739 | 154205 | 0 | 0 | 5300.17223N | 00301.90081W | 93 | 0.33 |  | 0
2017-07-04 | 1740 | 154206 | 0 | 0 | 5300.17240N | 00301.90144W | 93.4 | 1.05 |  | 0
2017-07-04 | 1741 | 154207 | 0 | 0 | 5300.17250N | 00301.90179W | 93.7 | 1.01 |  | 0
2017-07-04 | 1742 | 154208 | 0 | 0 | 5300.17258N | 00301.90238W | 94.1 | 0.87 |  | 0
2017-07-04 | 1743 | 154209 | 0 | 0 | 5300.17263N | 00301.90292W | 94.2 | 0.72 |  | 0
2017-07-04 | 1744 | 154210 | 0 | 0 | 5300.17257N | 00301.90300W | 94.3 | 0.17 |  | 0
2017-07-04 | 1745 | 154211 | 0 | 0 | 5300.17253N | 00301.90291W | 94.3 | 0.17 |  | 0
2017-07-04 | 1746 | 154212 | 0 | 0 | 5300.17246N | 00301.90279W | 94.1 | 0.44 |  | 0
2017-07-04 | 1747 | 154213 | 0 | 0 | 5300.17250N | 00301.90308W | 93.9 | 0.26 |  | 0
2017-07-04 | 1748 | 154214 | 0 | 0 | 5300.17254N | 00301.90293W | 94 | 0.37 |  | 0
2017-07-04 | 1749 | 154215 | 0 | 0 | 5300.17250N | 00301.90272W | 94 | 0.5 |  | 0
2017-07-04 | 1750 | 154216 | 0 | 0 | 5300.17251N | 00301.90252W | 93.7 | 0.44 |  | 0
2017-07-04 | 1751 | 154217 | 0 | 0 | 5300.17259N | 00301.90261W | 93.8 | 0.23 |  | 0
2017-07-04 | 1752 | 154218 | 0 | 0 | 5300.17257N | 00301.90264W | 93.7 | 0.18 |  | 0
2017-07-04 | 1753 | 154219 | 0 | 0 | 5300.17256N | 00301.90284W | 93.6 | 0.95 |  | 0
2017-07-04 | 1754 | 154220 | 0 | 0 | 5300.17251N | 00301.90331W | 92.9 | 0.63 |  | 0
2017-07-04 | 1755 | 154221 | 0 | 0 | 5300.17253N | 00301.90348W | 92.5 | 0.46 |  | 0
2017-07-04 | 1756 | 154222 | 0 | 0 | 5300.17267N | 00301.90368W | 93.1 | 0.36 |  | 0
2017-07-04 | 1757 | 154223 | 0 | 0 | 5300.17278N | 00301.90364W | 93.4 | 0.24 |  | 0
2017-07-04 | 1758 | 154224 | 0 | 0 | 5300.17302N | 00301.90360W | 94.3 | 0.62 |  | 0
2017-07-04 | 1759 | 154225 | 0 | 0 | 5300.17308N | 00301.90346W | 94.9 | 0.14 |  | 0
2017-07-04 | 1760 | 154226 | 0 | 0 | 5300.17319N | 00301.90359W | 95.1 | 0.47 |  | 0
2017-07-04 | 1761 | 154227 | 0 | 0 | 5300.17309N | 00301.90373W | 94.5 | 0.87 |  | 0
2017-07-04 | 1762 | 154228 | 0 | 0 | 5300.17290N | 00301.90353W | 94 | 0.6 |  | 0
2017-07-04 | 1763 | 154229 | 0 | 0 | 5300.17295N | 00301.90344W | 94.3 | 0.44 |  | 0
2017-07-04 | 1764 | 154230 | 0 | 0 | 5300.17298N | 00301.90333W | 94.7 | 0.43 |  | 0
2017-07-04 | 1765 | 154231 | 0 | 0 | 5300.17312N | 00301.90303W | 95.4 | 0.52 |  | 0
2017-07-04 | 1766 | 154232 | 0 | 0 | 5300.17300N | 00301.90296W | 95.2 | 0.51 |  | 0
2017-07-04 | 1767 | 154233 | 0 | 0 | 5300.17317N | 00301.90317W | 95.6 | 0.19 |  | 0
2017-07-04 | 1768 | 154234 | 0 | 0 | 5300.17323N | 00301.90321W | 95.7 | 0.25 |  | 0
2017-07-04 | 1769 | 154235 | 0 | 0 | 5300.17308N | 00301.90277W | 95.7 | 0.55 |  | 0
2017-07-04 | 1770 | 154236 | 0 | 0 | 5300.17311N | 00301.90274W | 95.7 | 0.33 |  | 0
2017-07-04 | 1771 | 154237 | 0 | 0 | 5300.17304N | 00301.90278W | 95.3 | 0.25 |  | 0
2017-07-04 | 1772 | 154238 | 0 | 0 | 5300.17299N | 00301.90296W | 94.9 | 0.6 |  | 0
2017-07-04 | 1773 | 154239 | 0 | 0 | 5300.17286N | 00301.90324W | 93.6 | 0.14 |  | 0
2017-07-04 | 1774 | 154240 | 0 | 0 | 5300.17273N | 00301.90333W | 93 | 0.12 |  | 0
2017-07-04 | 1775 | 154241 | 0 | 0 | 5300.17283N | 00301.90340W | 93.2 | 0.5 |  | 0
2017-07-04 | 1776 | 154242 | 0 | 0 | 5300.17280N | 00301.90346W | 93 | 0.92 |  | 0
2017-07-04 | 1777 | 154243 | 0 | 0 | 5300.17265N | 00301.90344W | 92.6 | 0.16 |  | 0
2017-07-04 | 1778 | 154244 | 0 | 0 | 5300.17264N | 00301.90387W | 92.1 | 0.4 |  | 0
2017-07-04 | 1779 | 154245 | 0 | 0 | 5300.17263N | 00301.90367W | 92.2 | 0.12 |  | 0
2017-07-04 | 1780 | 154246 | 0 | 0 | 5300.17246N | 00301.90412W | 91.2 | 0.43 |  | 0
2017-07-04 | 1781 | 154247 | 0 | 0 | 5300.17246N | 00301.90448W | 90.9 | 0.69 |  | 0
2017-07-04 | 1782 | 154248 | 0 | 0 | 5300.17239N | 00301.90386W | 91 | 0.94 |  | 0
2017-07-04 | 1783 | 154249 | 0 | 0 | 5300.17234N | 00301.90358W | 90.9 | 0.29 |  | 0
2017-07-04 | 1784 | 154250 | 0 | 0 | 5300.17225N | 00301.90365W | 90.3 | 0.27 |  | 0
2017-07-04 | 1785 | 154251 | 0 | 0 | 5300.17227N | 00301.90390W | 90.4 | 1.04 |  | 0
2017-07-04 | 1786 | 154252 | 0 | 0 | 5300.17243N | 00301.90430W | 90.4 | 0.25 |  | 0
2017-07-04 | 1787 | 154253 | 0 | 0 | 5300.17234N | 00301.90427W | 90.4 | 1 |  | 0
2017-07-04 | 1788 | 154254 | 0 | 0 | 5300.17257N | 00301.90453W | 91.2 | 0.31 |  | 0
2017-07-04 | 1789 | 154255 | 0 | 0 | 5300.17254N | 00301.90398W | 91.5 | 0.13 |  | 0
2017-07-04 | 1790 | 154256 | 0 | 0 | 5300.17274N | 00301.90409W | 91.6 | 0.34 |  | 0
2017-07-04 | 1791 | 154257 | 0 | 0 | 5300.17273N | 00301.90426W | 91.4 | 0.23 |  | 0
2017-07-04 | 1792 | 154258 | 0 | 0 | 5300.17263N | 00301.90399W | 91.9 | 0.56 |  | 0
2017-07-04 | 1793 | 154259 | 0 | 0 | 5300.17289N | 00301.90358W | 92.4 | 0.67 |  | 0
2017-07-04 | 1794 | 154300 | 0 | 0 | 5300.17255N | 00301.90340W | 92.4 | 1.13 |  | 0
2017-07-04 | 1795 | 154301 | 0 | 0 | 5300.17275N | 00301.90340W | 92.7 | 0.17 |  | 0
2017-07-04 | 1796 | 154302 | 0 | 0 | 5300.17243N | 00301.90360W | 92.6 | 0.69 |  | 0
2017-07-04 | 1797 | 154303 | 0 | 0 | 5300.17208N | 00301.90395W | 91.3 | 0.62 |  | 0
2017-07-04 | 1798 | 154304 | 0 | 0 | 5300.17198N | 00301.90369W | 91.4 | 0.73 |  | 0
2017-07-04 | 1799 | 154305 | 0 | 0 | 5300.17236N | 00301.90450W | 90.8 | 0.71 |  | 0
2017-07-04 | 1800 | 154306 | 0 | 0 | 5300.17233N | 00301.90399W | 90.2 | 1.32 |  | 0
2017-07-04 | 1801 | 154307 | 0 | 0 | 5300.17220N | 00301.90480W | 90.2 | 0.56 |  | 0
2017-07-04 | 1802 | 154308 | 0 | 0 | 5300.17197N | 00301.90508W | 89.9 | 0.33 |  | 0
2017-07-04 | 1803 | 154309 | 0 | 0 | 5300.17218N | 00301.90541W | 89.5 | 0.16 |  | 0
2017-07-04 | 1804 | 154310 | 0 | 0 | 5300.17220N | 00301.90544W | 89.4 | 0.29 |  | 0
2017-07-04 | 1805 | 154311 | 0 | 0 | 5300.17204N | 00301.90490W | 89.7 | 1.74 |  | 0
2017-07-04 | 1806 | 154312 | 0 | 0 | 5300.17191N | 00301.90430W | 89.9 | 1.93 |  | 0
2017-07-04 | 1807 | 154313 | 0 | 0 | 5300.17171N | 00301.90417W | 89.7 | 1.08 |  | 0
2017-07-04 | 1808 | 154314 | 0 | 0 | 5300.17191N | 00301.90413W | 91.5 | 0.2 |  | 0
2017-07-04 | 1809 | 154315 | 0 | 0 | 5300.17202N | 00301.90386W | 91.7 | 0.55 |  | 0
2017-07-04 | 1810 | 154316 | 0 | 0 | 5300.17210N | 00301.90369W | 91.7 | 0.41 |  | 0
2017-07-04 | 1811 | 154317 | 0 | 0 | 5300.17204N | 00301.90349W | 91.6 | 0.5 |  | 0
2017-07-04 | 1812 | 154318 | 0 | 0 | 5300.17178N | 00301.90272W | 91.1 | 2.44 | 116.93 | 0
2017-07-04 | 1813 | 154319 | 0 | 0 | 5300.17160N | 00301.90167W | 90.6 | 2.55 | 116.97 | 0
2017-07-04 | 1814 | 154320 | 0 | 0 | 5300.17130N | 00301.90082W | 90.6 | 2.82 |  | 0
2017-07-04 | 1815 | 154321 | 0 | 0 | 5300.17102N | 00301.89974W | 90.2 | 2.8 | 115.47 | 0
2017-07-04 | 1816 | 154322 | 0 | 0 | 5300.17074N | 00301.89892W | 90 | 2.54 | 114.46 | 0
2017-07-04 | 1817 | 154323 | 0 | 0 | 5300.17046N | 00301.89787W | 90.3 | 2.85 | 114.73 | 0
2017-07-04 | 1818 | 154324 | 0 | 0 | 5300.16995N | 00301.89710W | 91.6 | 3.13 | 121.75 | 0
2017-07-04 | 1819 | 154325 | 0 | 0 | 5300.16949N | 00301.89620W | 91.5 | 2.88 | 122.15 | 0
2017-07-04 | 1820 | 154326 | 0 | 0 | 5300.16926N | 00301.89522W | 91.8 | 2.63 | 120.22 | 0
2017-07-04 | 1821 | 154327 | 0 | 0 | 5300.16892N | 00301.89429W | 91.7 | 2.67 | 117.97 | 0
2017-07-04 | 1822 | 154328 | 0 | 0 | 5300.16883N | 00301.89293W | 91.6 | 3.01 | 107.93 | 0
2017-07-04 | 1823 | 154329 | 0 | 0 | 5300.16849N | 00301.89179W | 91.6 | 3.4 | 107.59 | 0
2017-07-04 | 1824 | 154330 | 0 | 0 | 5300.16798N | 00301.89090W | 91.5 | 3.2 | 110.98 | 0
2017-07-04 | 1825 | 154331 | 0 | 0 | 5300.16724N | 00301.89031W | 91.6 | 3.31 | 121.39 | 0
2017-07-04 | 1826 | 154332 | 0 | 0 | 5300.16653N | 00301.88986W | 91.5 | 2.97 | 127.51 | 0
2017-07-04 | 1827 | 154333 | 0 | 0 | 5300.16599N | 00301.88985W | 92 | 1.85 |  | 0
2017-07-04 | 1828 | 154334 | 0 | 0 | 5300.16541N | 00301.88930W | 92.1 | 2.54 |  | 0
2017-07-04 | 1829 | 154335 | 0 | 0 | 5300.16482N | 00301.88864W | 92 | 2.72 | 136.54 | 0
2017-07-04 | 1830 | 154336 | 0 | 0 | 5300.16439N | 00301.88763W | 92 | 2.88 | 136.5 | 0
2017-07-04 | 1831 | 154337 | 0 | 0 | 5300.16407N | 00301.88626W | 92 | 3.23 | 130.69 | 0
2017-07-04 | 1832 | 154338 | 0 | 0 | 5300.16384N | 00301.88491W | 91.9 | 3.02 | 123.66 | 0
2017-07-04 | 1833 | 154339 | 0 | 0 | 5300.16355N | 00301.88385W | 91.9 | 2.76 | 120.7 | 0
2017-07-04 | 1834 | 154340 | 0 | 0 | 5300.16303N | 00301.88341W | 91.2 | 2.16 |  | 0
2017-07-04 | 1835 | 154341 | 0 | 0 | 5300.16271N | 00301.88226W | 91.2 | 2.89 | 123.89 | 0
2017-07-04 | 1836 | 154342 | 0 | 0 | 5300.16243N | 00301.88103W | 91.1 | 2.92 | 122.36 | 0
2017-07-04 | 1837 | 154343 | 0 | 0 | 5300.16189N | 00301.88043W | 91.1 | 2.57 |  | 0
2017-07-04 | 1838 | 154344 | 0 | 0 | 5300.16120N | 00301.88004W | 91 | 2.66 |  | 0
2017-07-04 | 1839 | 154345 | 0 | 0 | 5300.16089N | 00301.87893W | 91 | 2.76 |  | 0
2017-07-04 | 1840 | 154346 | 0 | 0 | 5300.16049N | 00301.87797W | 90.9 | 2.48 |  | 0
2017-07-04 | 1841 | 154347 | 0 | 0 | 5300.16016N | 00301.87692W | 91.1 | 2.65 |  | 0
2017-07-04 | 1842 | 154348 | 0 | 0 | 5300.15972N | 00301.87604W | 90.9 | 2.73 |  | 0
2017-07-04 | 1843 | 154349 | 0 | 0 | 5300.15956N | 00301.87442W | 91 | 3.58 | 119.1 | 0
2017-07-04 | 1844 | 154350 | 0 | 0 | 5300.15926N | 00301.87319W | 90.8 | 3.25 | 116.78 | 0
2017-07-04 | 1845 | 154351 | 0 | 0 | 5300.15896N | 00301.87174W | 91 | 4.25 | 117.81 | 0
2017-07-04 | 1846 | 154352 | 0 | 0 | 5300.15875N | 00301.87013W | 91.1 | 3.61 | 115.4 | 0
2017-07-04 | 1847 | 154353 | 3 | 3 | 5300.15833N | 00301.86906W | 91.1 | 3.25 | 115.83 | 0
2017-07-04 | 1848 | 154354 | 0 | 0 | 5300.15791N | 00301.86804W | 91.3 | 3.03 | 118.44 | 0
2017-07-04 | 1849 | 154355 | 0 | 0 | 5300.15734N | 00301.86749W | 91.5 | 2.73 | 125.37 | 0
2017-07-04 | 1850 | 154356 | 0 | 0 | 5300.15675N | 00301.86674W | 91.5 | 2.97 | 131.11 | 0
2017-07-04 | 1851 | 154357 | 0 | 0 | 5300.15626N | 00301.86535W | 91.4 | 3.64 | 130.49 | 0
2017-07-04 | 1852 | 154358 | 0 | 0 | 5300.15569N | 00301.86461W | 91.6 | 3.08 | 132.98 | 0
2017-07-04 | 1853 | 154359 | 0 | 0 | 5300.15516N | 00301.86378W | 91.5 | 3.04 | 134.29 | 0
2017-07-04 | 1854 | 154400 | 0 | 0 | 5300.15489N | 00301.86268W | 91.6 | 2.62 |  | 0
2017-07-04 | 1855 | 154401 | 0 | 0 | 5300.15452N | 00301.86189W | 91.9 | 2.61 | 130.93 | 0
2017-07-04 | 1856 | 154402 | 0 | 0 | 5300.15413N | 00301.86138W | 91.9 | 2.1 |  | 0
2017-07-04 | 1857 | 154403 | 0 | 0 | 5300.15383N | 00301.86051W | 92 | 2.41 |  | 0
2017-07-04 | 1858 | 154404 | 0 | 0 | 5300.15367N | 00301.85962W | 92 | 2.01 |  | 0
2017-07-04 | 1859 | 154405 | 0 | 0 | 5300.15327N | 00301.85868W | 92.2 | 2.49 | 131.88 | 0
2017-07-04 | 1860 | 154406 | 0 | 0 | 5300.15289N | 00301.85761W | 92.2 | 2.82 | 130.89 | 0
2017-07-04 | 1861 | 154407 | 1 | 1 | 5300.15273N | 00301.85664W | 92.3 | 2.08 |  | 0
2017-07-04 | 1862 | 154408 | 2 | 2 | 5300.15283N | 00301.85585W | 92.3 | 1.26 |  | 0
2017-07-04 | 1863 | 154409 | 0 | 0 | 5300.15302N | 00301.85505W | 92.4 | 1.5 |  | 0
2017-07-04 | 1864 | 154410 | 0 | 0 | 5300.15303N | 00301.85442W | 92.6 | 1.46 |  | 0
2017-07-04 | 1865 | 154411 | 0 | 0 | 5300.15288N | 00301.85386W | 92.8 | 1.55 |  | 0
2017-07-04 | 1866 | 154412 | 0 | 0 | 5300.15273N | 00301.85303W | 93 | 2 |  | 0
2017-07-04 | 1867 | 154413 | 0 | 0 | 5300.15241N | 00301.85233W | 93 | 2.18 |  | 0
2017-07-04 | 1868 | 154414 | 0 | 0 | 5300.15225N | 00301.85183W | 93 | 1.54 |  | 0
2017-07-04 | 1869 | 154415 | 0 | 0 | 5300.15180N | 00301.85111W | 92.7 | 2.62 |  | 0
2017-07-04 | 1870 | 154416 | 0 | 0 | 5300.15160N | 00301.85017W | 92.8 | 2.13 |  | 0
2017-07-04 | 1871 | 154417 | 0 | 0 | 5300.15181N | 00301.84972W | 92.7 | 0.7 |  | 0
2017-07-04 | 1872 | 154418 | 7 | 7 | 5300.15218N | 00301.84866W | 93 | 2.08 |  | 0
2017-07-04 | 1873 | 154419 | 50 | 50 | 5300.15234N | 00301.84817W | 93.2 | 0.21 |  | 0
2017-07-04 | 1874 | 154420 | 56 | 56 | 5300.15248N | 00301.84793W | 93.2 | 0.81 |  | 0
2017-07-04 | 1875 | 154421 | 89 | 89 | 5300.15256N | 00301.84773W | 93.1 | 0.33 |  | 0
2017-07-04 | 1876 | 154422 | 114 | 114 | 5300.15263N | 00301.84753W | 93.1 | 0.27 |  | 0
2017-07-04 | 1877 | 154423 | 131 | 131 | 5300.15277N | 00301.84718W | 93.2 | 0.64 |  | 0
2017-07-04 | 1878 | 154424 | 135 | 135 | 5300.15275N | 00301.84692W | 93.4 | 0.11 |  | 0
2017-07-04 | 1879 | 154425 | 139 | 139 | 5300.15271N | 00301.84690W | 93.2 | 0.4 |  | 0
2017-07-04 | 1880 | 154426 | 136 | 136 | 5300.15269N | 00301.84673W | 93 | 0.12 |  | 0
2017-07-04 | 1881 | 154427 | 135 | 135 | 5300.15268N | 00301.84655W | 92.8 | 0.14 |  | 0
2017-07-04 | 1882 | 154428 | 138 | 138 | 5300.15281N | 00301.84637W | 92.7 | 0.19 |  | 0
2017-07-04 | 1883 | 154429 | 95 | 95 | 5300.15295N | 00301.84606W | 93 | 0.36 |  | 0
2017-07-04 | 1884 | 154430 | 111 | 111 | 5300.15305N | 00301.84589W | 93.5 | 0.25 |  | 0
2017-07-04 | 1885 | 154431 | 154 | 154 | 5300.15313N | 00301.84578W | 93.9 | 0.72 |  | 0
2017-07-04 | 1886 | 154432 | 190 | 190 | 5300.15318N | 00301.84572W | 94.1 | 0.12 |  | 0
2017-07-04 | 1887 | 154433 | 197 | 197 | 5300.15324N | 00301.84569W | 94.4 | 0.19 |  | 0
2017-07-04 | 1888 | 154434 | 182 | 182 | 5300.15332N | 00301.84559W | 94.6 | 0.16 |  | 0
2017-07-04 | 1889 | 154435 | 210 | 210 | 5300.15341N | 00301.84554W | 94.8 | 1.03 |  | 0
2017-07-04 | 1890 | 154436 | 140 | 140 | 5300.15347N | 00301.84544W | 95 | 0.62 |  | 0
2017-07-04 | 1891 | 154437 | 104 | 104 | 5300.15350N | 00301.84537W | 95.1 | 0.12 |  | 0
2017-07-04 | 1892 | 154438 | 134 | 134 | 5300.15353N | 00301.84528W | 95.1 | 0.11 |  | 0
2017-07-04 | 1893 | 154439 | 142 | 142 | 5300.15350N | 00301.84525W | 95.1 | 0.56 |  | 0
2017-07-04 | 1894 | 154440 | 174 | 174 | 5300.15340N | 00301.84530W | 94.9 | 0.39 |  | 0
2017-07-04 | 1895 | 154441 | 169 | 169 | 5300.15336N | 00301.84525W | 94.9 | 0.11 |  | 0
2017-07-04 | 1896 | 154442 | 107 | 107 | 5300.15333N | 00301.84519W | 94.8 | 0.64 |  | 0
2017-07-04 | 1897 | 154443 | 110 | 110 | 5300.15333N | 00301.84510W | 94.6 | 0.93 |  | 0
2017-07-04 | 1898 | 154444 | 120 | 120 | 5300.15331N | 00301.84507W | 94.5 | 0.27 |  | 0
2017-07-04 | 1899 | 154445 | 161 | 161 | 5300.15345N | 00301.84477W | 94.4 | 1.04 |  | 0
2017-07-04 | 1900 | 154446 | 175 | 175 | 5300.15351N | 00301.84463W | 94.4 | 0.36 |  | 0
2017-07-04 | 1901 | 154447 | 185 | 185 | 5300.15348N | 00301.84464W | 94.2 | 0.2 |  | 0
2017-07-04 | 1902 | 154448 | 285 | 285 | 5300.15343N | 00301.84471W | 94.2 | 0.2 |  | 0
2017-07-04 | 1903 | 154449 | 431 | 431 | 5300.15340N | 00301.84474W | 94.2 | 0.2 |  | 0
2017-07-04 | 1904 | 154450 | 432 | 432 | 5300.15341N | 00301.84470W | 94.3 | 0.16 |  | 0
2017-07-04 | 1905 | 154451 | 374 | 374 | 5300.15341N | 00301.84466W | 94.3 | 1.08 |  | 0
2017-07-04 | 1906 | 154452 | 524 | 524 | 5300.15347N | 00301.84459W | 94.3 | 0.19 |  | 0
2017-07-04 | 1907 | 154453 | 604 | 604 | 5300.15350N | 00301.84454W | 94.4 | 0.16 |  | 0
2017-07-04 | 1908 | 154454 | 403 | 403 | 5300.15352N | 00301.84456W | 94.5 | 0.11 |  | 0
2017-07-04 | 1909 | 154455 | 317 | 317 | 5300.15351N | 00301.84461W | 94.5 | 0.81 |  | 0
2017-07-04 | 1910 | 154456 | 214 | 214 | 5300.15350N | 00301.84467W | 94.5 | 0.4 |  | 0
2017-07-04 | 1911 | 154457 | 153 | 153 | 5300.15351N | 00301.84469W | 94.5 | 0.69 |  | 0
2017-07-04 | 1912 | 154458 | 260 | 260 | 5300.15356N | 00301.84466W | 94.4 | 0.26 |  | 0
2017-07-04 | 1913 | 154459 | 344 | 344 | 5300.15358N | 00301.84474W | 94.4 | 0.14 |  | 0
2017-07-04 | 1914 | 154500 | 396 | 396 | 5300.15359N | 00301.84477W | 94.4 | 0.55 |  | 0
2017-07-04 | 1915 | 154501 | 568 | 568 | 5300.15364N | 00301.84466W | 94.4 | 0.29 |  | 0
2017-07-04 | 1916 | 154502 | 625 | 625 | 5300.15366N | 00301.84468W | 94.4 | 0.65 |  | 0
2017-07-04 | 1917 | 154503 | 456 | 456 | 5300.15368N | 00301.84471W | 94.4 | 0.55 |  | 0
2017-07-04 | 1918 | 154504 | 520 | 520 | 5300.15369N | 00301.84468W | 94.4 | 0.16 |  | 0
2017-07-04 | 1919 | 154505 | 590 | 590 | 5300.15361N | 00301.84485W | 94.1 | 0.26 |  | 0
2017-07-04 | 1920 | 154506 | 491 | 491 | 5300.15364N | 00301.84483W | 94.1 | 0.34 |  | 0
2017-07-04 | 1921 | 154507 | 284 | 284 | 5300.15368N | 00301.84479W | 94.1 | 0.66 |  | 0
2017-07-04 | 1922 | 154508 | 254 | 254 | 5300.15375N | 00301.84468W | 94.1 | 0.74 |  | 0
2017-07-04 | 1923 | 154509 | 296 | 296 | 5300.15378N | 00301.84463W | 94.1 | 0.39 |  | 0
2017-07-04 | 1924 | 154510 | 285 | 285 | 5300.15377N | 00301.84466W | 94 | 0.97 |  | 0
2017-07-04 | 1925 | 154511 | 376 | 376 | 5300.15384N | 00301.84466W | 94 | 0.17 |  | 0
2017-07-04 | 1926 | 154512 | 255 | 255 | 5300.15389N | 00301.84467W | 94 | 0.79 |  | 0
2017-07-04 | 1927 | 154513 | 172 | 172 | 5300.15396N | 00301.84470W | 94.1 | 0.69 |  | 0
2017-07-04 | 1928 | 154514 | 172 | 172 | 5300.15399N | 00301.84476W | 94.1 | 0.19 |  | 0
2017-07-04 | 1929 | 154515 | 297 | 297 | 5300.15406N | 00301.84472W | 94.2 | 0.27 |  | 0
2017-07-04 | 1930 | 154516 | 323 | 323 | 5300.15410N | 00301.84483W | 94.2 | 0.26 |  | 0
2017-07-04 | 1931 | 154517 | 256 | 256 | 5300.15414N | 00301.84483W | 94.2 | 0.14 |  | 0
2017-07-04 | 1932 | 154518 | 237 | 237 | 5300.15415N | 00301.84491W | 94.2 | 0.44 |  | 0
2017-07-04 | 1933 | 154519 | 210 | 210 | 5300.15420N | 00301.84467W | 94.3 | 0.71 |  | 0
2017-07-04 | 1934 | 154520 | 153 | 153 | 5300.15422N | 00301.84466W | 94.2 | 0.13 |  | 0
2017-07-04 | 1935 | 154521 | 121 | 121 | 5300.15417N | 00301.84476W | 94.5 | 0.46 |  | 0
2017-07-04 | 1936 | 154522 | 110 | 110 | 5300.15440N | 00301.84498W | 94.5 | 1.62 |  | 0
2017-07-04 | 1937 | 154523 | 109 | 109 | 5300.15454N | 00301.84514W | 94.5 | 0.67 |  | 0
2017-07-04 | 1938 | 154524 | 117 | 117 | 5300.15466N | 00301.84477W | 95.3 | 1.72 |  | 0
2017-07-04 | 1939 | 154525 | 101 | 101 | 5300.15452N | 00301.84419W | 95.2 | 2.01 |  | 0
2017-07-04 | 1940 | 154526 | 50 | 50 | 5300.15433N | 00301.84339W | 95.2 | 2.41 |  | 0
2017-07-04 | 1941 | 154527 | 32 | 32 | 5300.15430N | 00301.84230W | 94.9 | 2.9 | 99.16 | 0
2017-07-04 | 1942 | 154528 | 0 | 0 | 5300.15416N | 00301.84147W | 94.7 | 2.13 |  | 0
2017-07-04 | 1943 | 154529 | 16 | 16 | 5300.15400N | 00301.84055W | 94.9 | 2.41 |  | 0
2017-07-04 | 1944 | 154530 | 82 | 82 | 5300.15355N | 00301.84013W | 94.4 | 2.05 |  | 0
2017-07-04 | 1945 | 154531 | 19 | 19 | 5300.15320N | 00301.83949W | 94.4 | 1.8 |  | 0
2017-07-04 | 1946 | 154532 | 0 | 0 | 5300.15297N | 00301.83893W | 94.2 | 1.88 |  | 0
2017-07-04 | 1947 | 154533 | 28 | 28 | 5300.15283N | 00301.83788W | 94.2 | 2.19 |  | 0
2017-07-04 | 1948 | 154534 | 48 | 48 | 5300.15262N | 00301.83706W | 94.3 | 2.56 |  | 0
2017-07-04 | 1949 | 154535 | 2 | 2 | 5300.15232N | 00301.83611W | 93.9 | 2.88 |  | 0
2017-07-04 | 1950 | 154536 | 0 | 0 | 5300.15239N | 00301.83491W | 94.3 | 2.7 | 96.32 | 0
2017-07-04 | 1951 | 154537 | 0 | 0 | 5300.15214N | 00301.83445W | 94.3 | 1.71 |  | 0
2017-07-04 | 1952 | 154538 | 48 | 48 | 5300.15193N | 00301.83391W | 94.4 | 1.74 |  | 0
2017-07-04 | 1953 | 154539 | 94 | 94 | 5300.15151N | 00301.83335W | 94.5 | 2.57 |  | 0
2017-07-04 | 1954 | 154540 | 75 | 75 | 5300.15120N | 00301.83238W | 94.4 | 2.51 |  | 0
2017-07-04 | 1955 | 154541 | 45 | 45 | 5300.15086N | 00301.83191W | 94.4 | 1.47 |  | 0
2017-07-04 | 1956 | 154542 | 24 | 24 | 5300.15025N | 00301.83147W | 94 | 2.7 |  | 0
2017-07-04 | 1957 | 154543 | 5 | 5 | 5300.14974N | 00301.83082W | 93.9 | 3.32 |  | 0
2017-07-04 | 1958 | 154544 | 100 | 100 | 5300.14932N | 00301.83037W | 93.7 | 1.7 |  | 0
2017-07-04 | 1959 | 154545 | 83 | 83 | 5300.14879N | 00301.83003W | 93.2 | 2.26 |  | 0
2017-07-04 | 1960 | 154546 | 56 | 56 | 5300.14840N | 00301.82939W | 93.3 | 2.19 |  | 0
2017-07-04 | 1961 | 154547 | 47 | 47 | 5300.14808N | 00301.82885W | 93.5 | 2.09 |  | 0
2017-07-04 | 1962 | 154548 | 20 | 20 | 5300.14775N | 00301.82819W | 93.5 | 1.9 |  | 0
2017-07-04 | 1963 | 154549 | 0 | 0 | 5300.14734N | 00301.82779W | 93.2 | 2.05 |  | 0
2017-07-04 | 1964 | 154550 | 2 | 2 | 5300.14699N | 00301.82754W | 93.5 | 1.51 |  | 0
2017-07-04 | 1965 | 154551 | 219 | 219 | 5300.14703N | 00301.82730W | 93.7 | 0.46 |  | 0
2017-07-04 | 1966 | 154552 | 749 | 749 | 5300.14704N | 00301.82701W | 93.2 | 1.13 |  | 0
2017-07-04 | 1967 | 154553 | 1569 | 1569 | 5300.14718N | 00301.82663W | 93.5 | 0.12 |  | 0
2017-07-04 | 1968 | 154554 | 1941 | 1941 | 5300.14730N | 00301.82633W | 93.6 | 0.2 |  | 0
2017-07-04 | 1969 | 154555 | 1646 | 1646 | 5300.14742N | 00301.82610W | 93.8 | 0.47 |  | 0
2017-07-04 | 1970 | 154556 | 1314 | 1314 | 5300.14748N | 00301.82549W | 94.1 | 0.92 |  | 0
2017-07-04 | 1971 | 154557 | 442 | 442 | 5300.14750N | 00301.82485W | 94 | 1.04 |  | 0
2017-07-04 | 1972 | 154558 | 376 | 376 | 5300.14764N | 00301.82452W | 94.3 | 0.63 |  | 0
2017-07-04 | 1973 | 154559 | 335 | 335 | 5300.14779N | 00301.82468W | 94.9 | 0.17 |  | 0
2017-07-04 | 1974 | 154600 | 187 | 187 | 5300.14783N | 00301.82476W | 95.1 | 0.67 |  | 0
2017-07-04 | 1975 | 154601 | 140 | 140 | 5300.14790N | 00301.82464W | 95.2 | 0.17 |  | 0
2017-07-04 | 1976 | 154602 | 157 | 157 | 5300.14798N | 00301.82456W | 95.1 | 0.71 |  | 0
2017-07-04 | 1977 | 154603 | 130 | 130 | 5300.14812N | 00301.82436W | 94.7 | 0.39 |  | 0
2017-07-04 | 1978 | 154604 | 138 | 138 | 5300.14822N | 00301.82428W | 94.6 | 0.86 |  | 0
2017-07-04 | 1979 | 154605 | 63 | 63 | 5300.14836N | 00301.82425W | 95.1 | 0.11 |  | 0
2017-07-04 | 1980 | 154606 | 92 | 92 | 5300.14845N | 00301.82419W | 95.5 | 0.56 |  | 0
2017-07-04 | 1981 | 154607 | 73 | 73 | 5300.14850N | 00301.82407W | 95.6 | 0.12 |  | 0
2017-07-04 | 1982 | 154608 | 18 | 18 | 5300.14857N | 00301.82392W | 95.6 | 0.9 |  | 0
2017-07-04 | 1983 | 154609 | 11 | 11 | 5300.14862N | 00301.82378W | 95.5 | 0.11 |  | 0
2017-07-04 | 1984 | 154610 | 64 | 64 | 5300.14859N | 00301.82370W | 95.5 | 0.21 |  | 0
2017-07-04 | 1985 | 154611 | 113 | 113 | 5300.14862N | 00301.82365W | 95.6 | 0.31 |  | 0
2017-07-04 | 1986 | 154612 | 139 | 139 | 5300.14857N | 00301.82366W | 95.5 | 0.21 |  | 0
2017-07-04 | 1987 | 154613 | 302 | 302 | 5300.14862N | 00301.82365W | 95.8 | 1.09 |  | 0
2017-07-04 | 1988 | 154614 | 303 | 303 | 5300.14857N | 00301.82368W | 95.7 | 0.13 |  | 0
2017-07-04 | 1989 | 154615 | 339 | 339 | 5300.14855N | 00301.82383W | 95.6 | 0.31 |  | 0
2017-07-04 | 1990 | 154616 | 318 | 318 | 5300.14856N | 00301.82387W | 95.7 | 0.16 |  | 0
2017-07-04 | 1991 | 154617 | 302 | 302 | 5300.14852N | 00301.82386W | 95.9 | 0.2 |  | 0
2017-07-04 | 1992 | 154618 | 212 | 212 | 5300.14853N | 00301.82377W | 96 | 0.23 |  | 0
2017-07-04 | 1993 | 154619 | 312 | 312 | 5300.14853N | 00301.82377W | 96 | 0.12 |  | 0
2017-07-04 | 1994 | 154620 | 330 | 330 | 5300.14860N | 00301.82378W | 96.2 | 0.17 |  | 0
2017-07-04 | 1995 | 154621 | 357 | 357 | 5300.14866N | 00301.82380W | 96.2 | 0.6 |  | 0
2017-07-04 | 1996 | 154622 | 334 | 334 | 5300.14883N | 00301.82379W | 96.5 | 0.33 |  | 0
2017-07-04 | 1997 | 154623 | 113 | 113 | 5300.14896N | 00301.82372W | 96.8 | 0.24 |  | 0
2017-07-04 | 1998 | 154624 | 159 | 159 | 5300.14902N | 00301.82371W | 97 | 0.16 |  | 0
2017-07-04 | 1999 | 154625 | 350 | 350 | 5300.14897N | 00301.82371W | 97 | 0.14 |  | 0
2017-07-04 | 2000 | 154626 | 278 | 278 | 5300.14890N | 00301.82371W | 96.8 | 0.14 |  | 0
2017-07-04 | 2001 | 154627 | 335 | 335 | 5300.14882N | 00301.82377W | 96.7 | 0.21 |  | 0
2017-07-04 | 2002 | 154628 | 290 | 290 | 5300.14877N | 00301.82380W | 96.7 | 0.21 |  | 0
2017-07-04 | 2003 | 154629 | 367 | 367 | 5300.14876N | 00301.82380W | 96.6 | 0.74 |  | 0
2017-07-04 | 2004 | 154630 | 307 | 307 | 5300.14874N | 00301.82383W | 96.5 | 0.86 |  | 0
2017-07-04 | 2005 | 154631 | 481 | 481 | 5300.14879N | 00301.82384W | 96.5 | 0.88 |  | 0
2017-07-04 | 2006 | 154632 | 454 | 454 | 5300.14880N | 00301.82393W | 96.2 | 0.12 |  | 0
2017-07-04 | 2007 | 154633 | 317 | 317 | 5300.14872N | 00301.82402W | 95.8 | 0.87 |  | 0
2017-07-04 | 2008 | 154634 | 300 | 300 | 5300.14858N | 00301.82412W | 95.3 | 0.17 |  | 0
2017-07-04 | 2009 | 154635 | 123 | 123 | 5300.14849N | 00301.82419W | 95 | 0.19 |  | 0
2017-07-04 | 2010 | 154636 | 46 | 46 | 5300.14851N | 00301.82424W | 94.8 | 0.12 |  | 0
2017-07-04 | 2011 | 154637 | 87 | 87 | 5300.14852N | 00301.82427W | 94.7 | 0.81 |  | 0
2017-07-04 | 2012 | 154638 | 53 | 53 | 5300.14855N | 00301.82429W | 94.5 | 0.72 |  | 0
2017-07-04 | 2013 | 154639 | 157 | 157 | 5300.14860N | 00301.82432W | 94.4 | 1.03 |  | 0
2017-07-04 | 2014 | 154640 | 288 | 288 | 5300.14866N | 00301.82433W | 94.3 | 1.06 |  | 0
2017-07-04 | 2015 | 154641 | 304 | 304 | 5300.14867N | 00301.82438W | 94.3 | 0.66 |  | 0
2017-07-04 | 2016 | 154642 | 327 | 327 | 5300.14877N | 00301.82438W | 94.4 | 0.25 |  | 0
2017-07-04 | 2017 | 154643 | 318 | 318 | 5300.14879N | 00301.82437W | 94.3 | 0.43 |  | 0
2017-07-04 | 2018 | 154644 | 349 | 349 | 5300.14873N | 00301.82436W | 94.1 | 0.24 |  | 0
2017-07-04 | 2019 | 154645 | 365 | 365 | 5300.14870N | 00301.82436W | 94 | 0.36 |  | 0
2017-07-04 | 2020 | 154646 | 341 | 341 | 5300.14869N | 00301.82428W | 94 | 0.16 |  | 0
2017-07-04 | 2021 | 154647 | 230 | 230 | 5300.14869N | 00301.82416W | 94.2 | 0.2 |  | 0
2017-07-04 | 2022 | 154648 | 185 | 185 | 5300.14860N | 00301.82413W | 94.2 | 0.36 |  | 0
2017-07-04 | 2023 | 154649 | 171 | 171 | 5300.14864N | 00301.82399W | 94.4 | 0.46 |  | 0
2017-07-04 | 2024 | 154650 | 216 | 216 | 5300.14871N | 00301.82395W | 94.5 | 0.32 |  | 0
2017-07-04 | 2025 | 154651 | 155 | 155 | 5300.14872N | 00301.82387W | 94.6 | 0.94 |  | 0
2017-07-04 | 2026 | 154652 | 263 | 263 | 5300.14873N | 00301.82372W | 94.7 | 0.17 |  | 0
2017-07-04 | 2027 | 154653 | 241 | 241 | 5300.14870N | 00301.82358W | 94.8 | 0.18 |  | 0
2017-07-04 | 2028 | 154654 | 392 | 392 | 5300.14865N | 00301.82347W | 94.8 | 0.17 |  | 0
2017-07-04 | 2029 | 154655 | 214 | 214 | 5300.14859N | 00301.82351W | 94.7 | 0.83 |  | 0
2017-07-04 | 2030 | 154656 | 64 | 64 | 5300.14858N | 00301.82348W | 94.6 | 0.83 |  | 0
2017-07-04 | 2031 | 154657 | 105 | 105 | 5300.14855N | 00301.82338W | 94.6 | 1.1 |  | 0
2017-07-04 | 2032 | 154658 | 105 | 105 | 5300.14859N | 00301.82335W | 94.7 | 0.93 |  | 0
2017-07-04 | 2033 | 154659 | 16 | 16 | 5300.14860N | 00301.82337W | 94.8 | 0.13 |  | 0
2017-07-04 | 2034 | 154700 | 45 | 45 | 5300.14856N | 00301.82343W | 94.7 | 0.56 |  | 0
2017-07-04 | 2035 | 154701 | 215 | 215 | 5300.14857N | 00301.82346W | 94.7 | 0.2 |  | 0
2017-07-04 | 2036 | 154702 | 325 | 325 | 5300.14863N | 00301.82347W | 94.9 | 0.67 |  | 0
2017-07-04 | 2037 | 154703 | 258 | 258 | 5300.14865N | 00301.82345W | 95 | 0.11 |  | 0
2017-07-04 | 2038 | 154704 | 321 | 321 | 5300.14864N | 00301.82344W | 95 | 1.05 |  | 0
2017-07-04 | 2039 | 154705 | 425 | 425 | 5300.14865N | 00301.82340W | 95.1 | 0.94 |  | 0
2017-07-04 | 2040 | 154706 | 343 | 343 | 5300.14877N | 00301.82339W | 95.3 | 0.27 |  | 0
2017-07-04 | 2041 | 154707 | 234 | 234 | 5300.14884N | 00301.82341W | 95.4 | 0.18 |  | 0
2017-07-04 | 2042 | 154708 | 82 | 82 | 5300.14886N | 00301.82341W | 95.5 | 0.56 |  | 0
2017-07-04 | 2043 | 154709 | 53 | 53 | 5300.14879N | 00301.82346W | 95.5 | 0.21 |  | 0
2017-07-04 | 2044 | 154710 | 117 | 117 | 5300.14886N | 00301.82348W | 95.8 | 0.21 |  | 0
2017-07-04 | 2045 | 154711 | 309 | 309 | 5300.14901N | 00301.82348W | 96 | 0.34 |  | 0
2017-07-04 | 2046 | 154712 | 334 | 334 | 5300.14903N | 00301.82353W | 96.1 | 0.17 |  | 0
2017-07-04 | 2047 | 154713 | 348 | 348 | 5300.14898N | 00301.82363W | 95.9 | 0.26 |  | 0
2017-07-04 | 2048 | 154714 | 403 | 403 | 5300.14908N | 00301.82367W | 96.1 | 0.43 |  | 0
2017-07-04 | 2049 | 154715 | 399 | 399 | 5300.14910N | 00301.82371W | 96.1 | 0.28 |  | 0
2017-07-04 | 2050 | 154716 | 571 | 571 | 5300.14912N | 00301.82373W | 96.1 | 0.11 |  | 0
2017-07-04 | 2051 | 154717 | 693 | 693 | 5300.14913N | 00301.82369W | 96.4 | 1.05 |  | 0
2017-07-04 | 2052 | 154718 | 630 | 630 | 5300.14918N | 00301.82365W | 96.5 | 0.17 |  | 0
2017-07-04 | 2053 | 154719 | 636 | 636 | 5300.14923N | 00301.82360W | 96.8 | 0.2 |  | 0
2017-07-04 | 2054 | 154720 | 485 | 485 | 5300.14922N | 00301.82357W | 96.8 | 0.16 |  | 0
2017-07-04 | 2055 | 154721 | 331 | 331 | 5300.14926N | 00301.82348W | 97 | 0.64 |  | 0
2017-07-04 | 2056 | 154722 | 432 | 432 | 5300.14929N | 00301.82334W | 97.2 | 0.19 |  | 0
2017-07-04 | 2057 | 154723 | 582 | 582 | 5300.14922N | 00301.82329W | 97.1 | 0.14 |  | 0
2017-07-04 | 2058 | 154724 | 601 | 601 | 5300.14916N | 00301.82327W | 97.1 | 0.12 |  | 0
2017-07-04 | 2059 | 154725 | 621 | 621 | 5300.14908N | 00301.82354W | 97.1 | 0.86 |  | 0
2017-07-04 | 2060 | 154726 | 570 | 570 | 5300.14915N | 00301.82361W | 97.3 | 0.19 |  | 0
2017-07-04 | 2061 | 154727 | 346 | 346 | 5300.14919N | 00301.82355W | 97.5 | 0.13 |  | 0
2017-07-04 | 2062 | 154728 | 376 | 376 | 5300.14922N | 00301.82351W | 97.7 | 0.58 |  | 0
2017-07-04 | 2063 | 154729 | 541 | 541 | 5300.14916N | 00301.82348W | 97.4 | 0.16 |  | 0
2017-07-04 | 2064 | 154730 | 515 | 515 | 5300.14910N | 00301.82346W | 97.6 | 0.13 |  | 0
2017-07-04 | 2065 | 154731 | 492 | 492 | 5300.14909N | 00301.82346W | 97.7 | 0.43 |  | 0
2017-07-04 | 2066 | 154732 | 404 | 404 | 5300.14913N | 00301.82347W | 97.8 | 0.83 |  | 0
2017-07-04 | 2067 | 154733 | 326 | 326 | 5300.14910N | 00301.82343W | 97.9 | 0.16 |  | 0
2017-07-04 | 2068 | 154734 | 263 | 263 | 5300.14905N | 00301.82343W | 97.9 | 1 |  | 0
2017-07-04 | 2069 | 154735 | 431 | 431 | 5300.14901N | 00301.82343W | 97.8 | 1.05 |  | 0
2017-07-04 | 2070 | 154736 | 460 | 460 | 5300.14894N | 00301.82348W | 97.7 | 0.8 |  | 0
2017-07-04 | 2071 | 154737 | 508 | 508 | 5300.14890N | 00301.82356W | 97.6 | 0.2 |  | 0
2017-07-04 | 2072 | 154738 | 534 | 534 | 5300.14877N | 00301.82369W | 97.3 | 0.28 |  | 0
2017-07-04 | 2073 | 154739 | 404 | 404 | 5300.14875N | 00301.82372W | 97.2 | 0.12 |  | 0
2017-07-04 | 2074 | 154740 | 329 | 329 | 5300.14872N | 00301.82377W | 97.2 | 0.44 |  | 0
2017-07-04 | 2075 | 154741 | 322 | 322 | 5300.14867N | 00301.82379W | 97.1 | 0.28 |  | 0
2017-07-04 | 2076 | 154742 | 297 | 297 | 5300.14859N | 00301.82386W | 96.9 | 0.17 |  | 0
2017-07-04 | 2077 | 154743 | 98 | 98 | 5300.14856N | 00301.82386W | 96.9 | 0.12 |  | 0
2017-07-04 | 2078 | 154744 | 159 | 159 | 5300.14852N | 00301.82386W | 96.8 | 1.12 |  | 0
2017-07-04 | 2079 | 154745 | 298 | 298 | 5300.14856N | 00301.82382W | 96.9 | 0.44 |  | 0
2017-07-04 | 2080 | 154746 | 382 | 382 | 5300.14852N | 00301.82379W | 96.8 | 0.11 |  | 0
2017-07-04 | 2081 | 154747 | 339 | 339 | 5300.14854N | 00301.82368W | 96.8 | 0.75 |  | 0
2017-07-04 | 2082 | 154748 | 276 | 276 | 5300.14857N | 00301.82357W | 96.9 | 0.59 |  | 0
2017-07-04 | 2083 | 154749 | 261 | 261 | 5300.14855N | 00301.82347W | 96.8 | 0.19 |  | 0
2017-07-04 | 2084 | 154750 | 410 | 410 | 5300.14859N | 00301.82340W | 96.9 | 0.13 |  | 0
2017-07-04 | 2085 | 154751 | 300 | 300 | 5300.14860N | 00301.82335W | 96.8 | 0.48 |  | 0
2017-07-04 | 2086 | 154752 | 174 | 174 | 5300.14858N | 00301.82330W | 96.7 | 0.75 |  | 0
2017-07-04 | 2087 | 154753 | 240 | 240 | 5300.14857N | 00301.82326W | 96.6 | 0.11 |  | 0
2017-07-04 | 2088 | 154754 | 357 | 357 | 5300.14857N | 00301.82325W | 96.4 | 0.79 |  | 0
2017-07-04 | 2089 | 154755 | 222 | 222 | 5300.14860N | 00301.82324W | 96.4 | 0.51 |  | 0
2017-07-04 | 2090 | 154756 | 155 | 155 | 5300.14862N | 00301.82315W | 96.4 | 0.83 |  | 0
2017-07-04 | 2091 | 154757 | 170 | 170 | 5300.14867N | 00301.82315W | 96.4 | 0.26 |  | 0
2017-07-04 | 2092 | 154758 | 69 | 69 | 5300.14871N | 00301.82313W | 96.4 | 0.71 |  | 0
2017-07-04 | 2093 | 154759 | 58 | 58 | 5300.14870N | 00301.82311W | 96.3 | 0.82 |  | 0
2017-07-04 | 2094 | 154800 | 134 | 134 | 5300.14871N | 00301.82308W | 96.3 | 0.24 |  | 0
2017-07-04 | 2095 | 154801 | 107 | 107 | 5300.14866N | 00301.82302W | 96.3 | 0.27 |  | 0
2017-07-04 | 2096 | 154802 | 82 | 82 | 5300.14864N | 00301.82293W | 96.4 | 0.11 |  | 0
2017-07-04 | 2097 | 154803 | 111 | 111 | 5300.14858N | 00301.82292W | 96.3 | 0.19 |  | 0
2017-07-04 | 2098 | 154804 | 154 | 154 | 5300.14856N | 00301.82292W | 96.2 | 0.77 |  | 0
2017-07-04 | 2099 | 154805 | 185 | 185 | 5300.14850N | 00301.82294W | 96.1 | 0.44 |  | 0
2017-07-04 | 2100 | 154806 | 381 | 381 | 5300.14849N | 00301.82296W | 95.9 | 0.55 |  | 0
2017-07-04 | 2101 | 154807 | 436 | 436 | 5300.14854N | 00301.82297W | 95.9 | 0.12 |  | 0
2017-07-04 | 2102 | 154808 | 319 | 319 | 5300.14853N | 00301.82301W | 95.7 | 0.78 |  | 0
2017-07-04 | 2103 | 154809 | 184 | 184 | 5300.14847N | 00301.82314W | 95.5 | 0.2 |  | 0
2017-07-04 | 2104 | 154810 | 109 | 109 | 5300.14835N | 00301.82322W | 95 | 0.11 |  | 0
2017-07-04 | 2105 | 154811 | 35 | 35 | 5300.14835N | 00301.82322W | 94.8 | 0.54 |  | 0
2017-07-04 | 2106 | 154812 | 35 | 35 | 5300.14843N | 00301.82338W | 95.8 | 0.51 |  | 0
2017-07-04 | 2107 | 154813 | 121 | 121 | 5300.14855N | 00301.82304W | 95.3 | 1.02 |  | 0
2017-07-04 | 2108 | 154814 | 331 | 331 | 5300.14857N | 00301.82287W | 95 | 0.41 |  | 0
2017-07-04 | 2109 | 154815 | 428 | 428 | 5300.14849N | 00301.82290W | 94.8 | 0.81 |  | 0
2017-07-04 | 2110 | 154816 | 548 | 548 | 5300.14827N | 00301.82232W | 94.8 | 2.21 |  | 0
2017-07-04 | 2111 | 154817 | 289 | 289 | 5300.14816N | 00301.82166W | 94.6 | 1.97 |  | 0
2017-07-04 | 2112 | 154818 | 66 | 66 | 5300.14799N | 00301.82074W | 94.8 | 2.23 |  | 0
2017-07-04 | 2113 | 154819 | 17 | 17 | 5300.14776N | 00301.81988W | 94.8 | 3.05 |  | 0
2017-07-04 | 2114 | 154820 | 57 | 57 | 5300.14754N | 00301.81918W | 94.5 | 2.07 |  | 0
2017-07-04 | 2115 | 154821 | 41 | 41 | 5300.14756N | 00301.81834W | 94.4 | 2.18 | 87.11 | 0
2017-07-04 | 2116 | 154822 | 34 | 34 | 5300.14759N | 00301.81755W | 94.4 | 1.89 |  | 0
2017-07-04 | 2117 | 154823 | 26 | 26 | 5300.14766N | 00301.81658W | 94.2 | 2.7 | 86.24 | 0
2017-07-04 | 2118 | 154824 | 0 | 0 | 5300.14764N | 00301.81549W | 94 | 2.8 | 90.45 | 0
2017-07-04 | 2119 | 154825 | 9 | 9 | 5300.14743N | 00301.81468W | 93.7 | 1.62 |  | 0
2017-07-04 | 2120 | 154826 | 51 | 51 | 5300.14721N | 00301.81383W | 93.2 | 2.78 | 96.62 | 0
2017-07-04 | 2121 | 154827 | 61 | 61 | 5300.14682N | 00301.81323W | 93.1 | 2.09 |  | 0
2017-07-04 | 2122 | 154828 | 22 | 22 | 5300.14647N | 00301.81223W | 93.2 | 2.96 |  | 0
2017-07-04 | 2123 | 154829 | 15 | 15 | 5300.14621N | 00301.81126W | 93.2 | 2.48 |  | 0
2017-07-04 | 2124 | 154830 | 15 | 15 | 5300.14604N | 00301.81024W | 93.2 | 2.49 |  | 0
2017-07-04 | 2125 | 154831 | 18 | 18 | 5300.14584N | 00301.80926W | 93.2 | 2.82 |  | 0
2017-07-04 | 2126 | 154832 | 22 | 22 | 5300.14574N | 00301.80805W | 93.2 | 2.85 |  | 0
2017-07-04 | 2127 | 154833 | 20 | 20 | 5300.14542N | 00301.80720W | 93.4 | 2.58 |  | 0
2017-07-04 | 2128 | 154834 | 2 | 2 | 5300.14497N | 00301.80617W | 93.3 | 3.32 | 112.91 | 0
2017-07-04 | 2129 | 154835 | 0 | 0 | 5300.14479N | 00301.80488W | 93.5 | 2.96 | 114.24 | 0
2017-07-04 | 2130 | 154836 | 0 | 0 | 5300.14447N | 00301.80393W | 93.5 | 2.82 |  | 0
2017-07-04 | 2131 | 154837 | 1 | 1 | 5300.14417N | 00301.80281W | 93.7 | 3.15 | 116.67 | 0
2017-07-04 | 2132 | 154838 | 0 | 0 | 5300.14377N | 00301.80202W | 93.6 | 3.36 |  | 0
2017-07-04 | 2133 | 154839 | 0 | 0 | 5300.14358N | 00301.80138W | 94.3 | 1.39 |  | 0
2017-07-04 | 2134 | 154840 | 0 | 0 | 5300.14331N | 00301.80104W | 94.5 | 1.49 |  | 0
2017-07-04 | 2135 | 154841 | 0 | 0 | 5300.14296N | 00301.80040W | 94.6 | 3.28 |  | 0
2017-07-04 | 2136 | 154842 | 0 | 0 | 5300.14271N | 00301.80005W | 94.5 | 1.08 |  | 0
2017-07-04 | 2137 | 154843 | 0 | 0 | 5300.14236N | 00301.80007W | 94.4 | 1.4 |  | 0
2017-07-04 | 2138 | 154844 | 3 | 3 | 5300.14210N | 00301.80036W | 94.3 | 1.59 | 184.75 | 0
2017-07-04 | 2139 | 154845 | 0 | 0 | 5300.14183N | 00301.80018W | 94.2 | 1.57 |  | 0
2017-07-04 | 2140 | 154846 | 0 | 0 | 5300.14167N | 00301.80011W | 94.1 | 0.6 |  | 0
2017-07-04 | 2141 | 154847 | 0 | 0 | 5300.14174N | 00301.79996W | 94.3 | 0.11 |  | 0
2017-07-04 | 2142 | 154848 | 0 | 0 | 5300.14168N | 00301.80028W | 94.4 | 1.29 | 210.82 | 0
2017-07-04 | 2143 | 154849 | 0 | 0 | 5300.14169N | 00301.80037W | 94.6 | 0.42 |  | 0
2017-07-04 | 2144 | 154850 | 0 | 0 | 5300.14177N | 00301.80022W | 95 | 0.27 |  | 0
2017-07-04 | 2145 | 154851 | 0 | 0 | 5300.14187N | 00301.80003W | 95.3 | 0.34 |  | 0
2017-07-04 | 2146 | 154852 | 0 | 0 | 5300.14184N | 00301.80014W | 95.2 | 0.52 |  | 0
2017-07-04 | 2147 | 154853 | 0 | 0 | 5300.14187N | 00301.80005W | 95.1 | 0.24 |  | 0
2017-07-04 | 2148 | 154854 | 0 | 0 | 5300.14181N | 00301.80012W | 95 | 0.56 |  | 0
2017-07-04 | 2149 | 154855 | 0 | 0 | 5300.14185N | 00301.80010W | 95.2 | 0.44 |  | 0
2017-07-04 | 2150 | 154856 | 0 | 0 | 5300.14202N | 00301.79962W | 95.4 | 1.48 | 133.23 | 0
2017-07-04 | 2151 | 154857 | 0 | 0 | 5300.14214N | 00301.79940W | 95.6 | 0.57 |  | 0
2017-07-04 | 2152 | 154858 | 0 | 0 | 5300.14219N | 00301.79935W | 95.8 | 0.11 |  | 0
2017-07-04 | 2153 | 154859 | 0 | 0 | 5300.14225N | 00301.79928W | 95.9 | 0.46 |  | 0
2017-07-04 | 2154 | 154900 | 0 | 0 | 5300.14231N | 00301.79918W | 96.1 | 1.03 |  | 0
2017-07-04 | 2155 | 154901 | 0 | 0 | 5300.14249N | 00301.79881W | 96.4 | 0.69 |  | 0
2017-07-04 | 2156 | 154902 | 0 | 0 | 5300.14256N | 00301.79878W | 96.8 | 0.27 |  | 0
2017-07-04 | 2157 | 154903 | 0 | 0 | 5300.14271N | 00301.79852W | 97.1 | 0.47 |  | 0
2017-07-04 | 2158 | 154904 | 0 | 0 | 5300.14290N | 00301.79821W | 97.6 | 0.58 |  | 0
2017-07-04 | 2159 | 154905 | 0 | 0 | 5300.14294N | 00301.79819W | 97.8 | 0.17 |  | 0
2017-07-04 | 2160 | 154906 | 0 | 0 | 5300.14294N | 00301.79830W | 97.9 | 0.4 |  | 0
2017-07-04 | 2161 | 154907 | 0 | 0 | 5300.14300N | 00301.79821W | 98 | 0.88 |  | 0
2017-07-04 | 2162 | 154908 | 0 | 0 | 5300.14309N | 00301.79809W | 98.2 | 0.9 |  | 0
2017-07-04 | 2163 | 154909 | 14 | 14 | 5300.14313N | 00301.79806W | 98.2 | 0.47 |  | 0
2017-07-04 | 2164 | 154910 | 48 | 48 | 5300.14316N | 00301.79791W | 98.1 | 0.42 |  | 0
2017-07-04 | 2165 | 154911 | 25 | 25 | 5300.14319N | 00301.79781W | 98 | 0.16 |  | 0
2017-07-04 | 2166 | 154912 | 2 | 2 | 5300.14321N | 00301.79774W | 97.9 | 0.12 |  | 0
2017-07-04 | 2167 | 154913 | 0 | 0 | 5300.14330N | 00301.79743W | 97.8 | 0.73 |  | 0
2017-07-04 | 2168 | 154914 | 0 | 0 | 5300.14333N | 00301.79733W | 97.6 | 0.85 |  | 0
2017-07-04 | 2169 | 154915 | 0 | 0 | 5300.14331N | 00301.79735W | 97.4 | 0.14 |  | 0
2017-07-04 | 2170 | 154916 | 0 | 0 | 5300.14328N | 00301.79745W | 97.3 | 0.29 |  | 0
2017-07-04 | 2171 | 154917 | 0 | 0 | 5300.14330N | 00301.79740W | 97.2 | 0.96 |  | 0
2017-07-04 | 2172 | 154918 | 0 | 0 | 5300.14331N | 00301.79732W | 97.1 | 0.16 |  | 0
2017-07-04 | 2173 | 154919 | 0 | 0 | 5300.14337N | 00301.79720W | 97 | 0.35 |  | 0
2017-07-04 | 2174 | 154920 | 0 | 0 | 5300.14341N | 00301.79708W | 97 | 0.36 |  | 0
2017-07-04 | 2175 | 154921 | 8 | 8 | 5300.14344N | 00301.79703W | 96.9 | 0.2 |  | 0
2017-07-04 | 2176 | 154922 | 18 | 18 | 5300.14341N | 00301.79706W | 96.8 | 0.5 |  | 0
2017-07-04 | 2177 | 154923 | 25 | 25 | 5300.14340N | 00301.79699W | 96.7 | 0.26 |  | 0
2017-07-04 | 2178 | 154924 | 31 | 31 | 5300.14345N | 00301.79686W | 96.7 | 0.47 |  | 0
2017-07-04 | 2179 | 154925 | 21 | 21 | 5300.14349N | 00301.79672W | 96.7 | 0.5 |  | 0
2017-07-04 | 2180 | 154926 | 0 | 0 | 5300.14348N | 00301.79683W | 96.7 | 0.25 |  | 0
2017-07-04 | 2181 | 154927 | 1 | 1 | 5300.14348N | 00301.79684W | 96.6 | 1.01 |  | 0
2017-07-04 | 2182 | 154928 | 33 | 33 | 5300.14359N | 00301.79662W | 96.7 | 0.64 |  | 0
2017-07-04 | 2183 | 154929 | 35 | 35 | 5300.14366N | 00301.79649W | 96.8 | 0.33 |  | 0
2017-07-04 | 2184 | 154930 | 6 | 6 | 5300.14372N | 00301.79638W | 96.8 | 0.48 |  | 0
2017-07-04 | 2185 | 154931 | 1 | 1 | 5300.14379N | 00301.79625W | 96.9 | 0.36 |  | 0
2017-07-04 | 2186 | 154932 | 19 | 19 | 5300.14381N | 00301.79627W | 96.9 | 0.14 |  | 0
2017-07-04 | 2187 | 154933 | 51 | 51 | 5300.14387N | 00301.79620W | 97 | 0.28 |  | 0
2017-07-04 | 2188 | 154934 | 43 | 43 | 5300.14389N | 00301.79624W | 97.2 | 0.24 |  | 0
2017-07-04 | 2189 | 154935 | 20 | 20 | 5300.14392N | 00301.79621W | 97.2 | 0.27 |  | 0
2017-07-04 | 2190 | 154936 | 0 | 0 | 5300.14402N | 00301.79600W | 97.4 | 0.43 |  | 0
2017-07-04 | 2191 | 154937 | 0 | 0 | 5300.14403N | 00301.79601W | 97.4 | 0.49 |  | 0
2017-07-04 | 2192 | 154938 | 0 | 0 | 5300.14403N | 00301.79603W | 97.5 | 0.23 |  | 0
2017-07-04 | 2193 | 154939 | 15 | 15 | 5300.14406N | 00301.79596W | 97.5 | 0.13 |  | 0
2017-07-04 | 2194 | 154940 | 63 | 63 | 5300.14407N | 00301.79591W | 97.6 | 0.19 |  | 0
2017-07-04 | 2195 | 154941 | 53 | 53 | 5300.14411N | 00301.79582W | 97.6 | 0.29 |  | 0
2017-07-04 | 2196 | 154942 | 82 | 82 | 5300.14411N | 00301.79582W | 97.5 | 0.2 |  | 0
2017-07-04 | 2197 | 154943 | 127 | 127 | 5300.14407N | 00301.79596W | 97.5 | 0.19 |  | 0
2017-07-04 | 2198 | 154944 | 110 | 110 | 5300.14408N | 00301.79591W | 97.5 | 0.23 |  | 0
2017-07-04 | 2199 | 154945 | 75 | 75 | 5300.14413N | 00301.79572W | 97.5 | 0.54 |  | 0
2017-07-04 | 2200 | 154946 | 60 | 60 | 5300.14413N | 00301.79571W | 97.4 | 0.11 |  | 0
2017-07-04 | 2201 | 154947 | 59 | 59 | 5300.14403N | 00301.79607W | 97.3 | 0.89 |  | 0
2017-07-04 | 2202 | 154948 | 52 | 52 | 5300.14402N | 00301.79599W | 97.2 | 0.14 |  | 0
2017-07-04 | 2203 | 154949 | 64 | 64 | 5300.14416N | 00301.79556W | 97.2 | 0.81 |  | 0
2017-07-04 | 2204 | 154950 | 59 | 59 | 5300.14412N | 00301.79560W | 97.3 | 0.43 |  | 0
2017-07-04 | 2205 | 154951 | 65 | 65 | 5300.14410N | 00301.79561W | 97.3 | 0.2 |  | 0
2017-07-04 | 2206 | 154952 | 70 | 70 | 5300.14409N | 00301.79560W | 97.3 | 0.17 |  | 0
2017-07-04 | 2207 | 154953 | 75 | 75 | 5300.14400N | 00301.79582W | 97.1 | 0.75 |  | 0
2017-07-04 | 2208 | 154954 | 62 | 62 | 5300.14409N | 00301.79555W | 97.2 | 0.37 |  | 0
2017-07-04 | 2209 | 154955 | 50 | 50 | 5300.14415N | 00301.79550W | 97.3 | 0.19 |  | 0
2017-07-04 | 2210 | 154956 | 51 | 51 | 5300.14428N | 00301.79523W | 97.4 | 0.7 |  | 0
2017-07-04 | 2211 | 154957 | 44 | 44 | 5300.14439N | 00301.79495W | 97.5 | 0.86 |  | 0
2017-07-04 | 2212 | 154958 | 30 | 30 | 5300.14435N | 00301.79506W | 97.4 | 0.23 |  | 0
2017-07-04 | 2213 | 154959 | 25 | 25 | 5300.14436N | 00301.79499W | 97.4 | 0.17 |  | 0
2017-07-04 | 2214 | 155000 | 31 | 31 | 5300.14433N | 00301.79508W | 97.4 | 0.29 |  | 0
2017-07-04 | 2215 | 155001 | 31 | 31 | 5300.14432N | 00301.79511W | 97.4 | 0.18 |  | 0
2017-07-04 | 2216 | 155002 | 31 | 31 | 5300.14431N | 00301.79514W | 97.3 | 0.12 |  | 0
2017-07-04 | 2217 | 155003 | 26 | 26 | 5300.14430N | 00301.79516W | 97.3 | 0.4 |  | 0
2017-07-04 | 2218 | 155004 | 3 | 3 | 5300.14419N | 00301.79550W | 97.3 | 0.82 |  | 0
2017-07-04 | 2219 | 155005 | 0 | 0 | 5300.14400N | 00301.79603W | 97.1 | 1.36 | 204.15 | 0
2017-07-04 | 2220 | 155006 | 0 | 0 | 5300.14387N | 00301.79650W | 97.1 | 0.92 |  | 0
2017-07-04 | 2221 | 155007 | 0 | 0 | 5300.14374N | 00301.79690W | 96.9 | 1.09 | 222.9 | 0
2017-07-04 | 2222 | 155008 | 0 | 0 | 5300.14366N | 00301.79718W | 96.8 | 0.63 |  | 0
2017-07-04 | 2223 | 155009 | 0 | 0 | 5300.14363N | 00301.79729W | 96.8 | 0.26 |  | 0
2017-07-04 | 2224 | 155010 | 0 | 0 | 5300.14360N | 00301.79748W | 96.8 | 0.43 |  | 0
2017-07-04 | 2225 | 155011 | 0 | 0 | 5300.14351N | 00301.79777W | 96.7 | 0.18 |  | 0
2017-07-04 | 2226 | 155012 | 0 | 0 | 5300.14348N | 00301.79790W | 96.6 | 0.81 |  | 0
2017-07-04 | 2227 | 155013 | 12 | 12 | 5300.14355N | 00301.79771W | 96.8 | 0.89 |  | 0
2017-07-04 | 2228 | 155014 | 40 | 40 | 5300.14357N | 00301.79761W | 96.7 | 0.55 |  | 0
2017-07-04 | 2229 | 155015 | 59 | 59 | 5300.14358N | 00301.79762W | 96.7 | 0.34 |  | 0
2017-07-04 | 2230 | 155016 | 31 | 31 | 5300.14354N | 00301.79766W | 96.7 | 0.19 |  | 0
2017-07-04 | 2231 | 155017 | 23 | 23 | 5300.14347N | 00301.79776W | 96.7 | 0.81 |  | 0
2017-07-04 | 2232 | 155018 | 15 | 15 | 5300.14330N | 00301.79814W | 96.6 | 0.71 |  | 0
2017-07-04 | 2233 | 155019 | 4 | 4 | 5300.14324N | 00301.79832W | 96.5 | 0.36 |  | 0
2017-07-04 | 2234 | 155020 | 0 | 0 | 5300.14326N | 00301.79829W | 96.5 | 0.13 |  | 0
2017-07-04 | 2235 | 155021 | 0 | 0 | 5300.14323N | 00301.79829W | 96.5 | 0.14 |  | 0
2017-07-04 | 2236 | 155022 | 0 | 0 | 5300.14322N | 00301.79827W | 96.5 | 0.14 |  | 0
2017-07-04 | 2237 | 155023 | 10 | 10 | 5300.14315N | 00301.79843W | 96.4 | 0.41 |  | 0
2017-07-04 | 2238 | 155024 | 31 | 31 | 5300.14305N | 00301.79860W | 96.4 | 0.54 |  | 0
2017-07-04 | 2239 | 155025 | 63 | 63 | 5300.14296N | 00301.79877W | 96.3 | 0.39 |  | 0
2017-07-04 | 2240 | 155026 | 58 | 58 | 5300.14291N | 00301.79888W | 96.3 | 0.42 |  | 0
2017-07-04 | 2241 | 155027 | 49 | 49 | 5300.14289N | 00301.79891W | 96.4 | 0.34 |  | 0
2017-07-04 | 2242 | 155028 | 63 | 63 | 5300.14290N | 00301.79887W | 96.5 | 0.47 |  | 0
2017-07-04 | 2243 | 155029 | 49 | 49 | 5300.14303N | 00301.79857W | 96.6 | 0.83 |  | 0
2017-07-04 | 2244 | 155030 | 27 | 27 | 5300.14305N | 00301.79843W | 96.7 | 0.12 |  | 0
2017-07-04 | 2245 | 155031 | 17 | 17 | 5300.14295N | 00301.79861W | 96.6 | 0.51 |  | 0
2017-07-04 | 2246 | 155032 | 8 | 8 | 5300.14294N | 00301.79862W | 96.7 | 0.46 |  | 0
2017-07-04 | 2247 | 155033 | 12 | 12 | 5300.14287N | 00301.79876W | 96.6 | 0.41 |  | 0
2017-07-04 | 2248 | 155034 | 7 | 7 | 5300.14285N | 00301.79893W | 96.6 | 0.72 |  | 0
2017-07-04 | 2249 | 155035 | 3 | 3 | 5300.14290N | 00301.79910W | 96.8 | 0.5 |  | 0
2017-07-04 | 2250 | 155036 | 57 | 57 | 5300.14301N | 00301.79883W | 96.9 | 1.03 |  | 0
2017-07-04 | 2251 | 155037 | 70 | 70 | 5300.14293N | 00301.79880W | 96.9 | 0.11 |  | 0
2017-07-04 | 2252 | 155038 | 73 | 73 | 5300.14298N | 00301.79876W | 97.2 | 0.64 |  | 0
2017-07-04 | 2253 | 155039 | 96 | 96 | 5300.14294N | 00301.79835W | 97.1 | 0.95 |  | 0
2017-07-04 | 2254 | 155040 | 154 | 154 | 5300.14307N | 00301.79786W | 97.2 | 0.29 |  | 0
2017-07-04 | 2255 | 155041 | 155 | 155 | 5300.14321N | 00301.79768W | 97.3 | 0.43 |  | 0
2017-07-04 | 2256 | 155042 | 123 | 123 | 5300.14332N | 00301.79767W | 97.5 | 0.49 |  | 0
2017-07-04 | 2257 | 155043 | 120 | 120 | 5300.14348N | 00301.79758W | 97.7 | 0.44 |  | 0
2017-07-04 | 2258 | 155044 | 112 | 112 | 5300.14373N | 00301.79753W | 98.3 | 0.65 |  | 0
2017-07-04 | 2259 | 155045 | 117 | 117 | 5300.14396N | 00301.79736W | 98.5 | 0.65 |  | 0
2017-07-04 | 2260 | 155046 | 109 | 109 | 5300.14381N | 00301.79734W | 98.6 | 0.62 |  | 0
2017-07-04 | 2261 | 155047 | 70 | 70 | 5300.14376N | 00301.79738W | 98.3 | 0.12 |  | 0
2017-07-04 | 2262 | 155048 | 40 | 40 | 5300.14398N | 00301.79723W | 98.5 | 1.03 |  | 0
2017-07-04 | 2263 | 155049 | 13 | 13 | 5300.14387N | 00301.79691W | 98.6 | 0.96 |  | 0
2017-07-04 | 2264 | 155050 | 0 | 0 | 5300.14369N | 00301.79675W | 98.4 | 0.65 |  | 0
2017-07-04 | 2265 | 155051 | 1 | 1 | 5300.14327N | 00301.79669W | 97.8 | 1.36 |  | 0
2017-07-04 | 2266 | 155052 | 113 | 113 | 5300.14282N | 00301.79623W | 97.1 | 1.85 |  | 0
2017-07-04 | 2267 | 155053 | 162 | 162 | 5300.14260N | 00301.79515W | 96.6 | 2.69 |  | 0
2017-07-04 | 2268 | 155054 | 143 | 143 | 5300.14251N | 00301.79421W | 97.1 | 2.1 |  | 0
2017-07-04 | 2269 | 155055 | 62 | 62 | 5300.14212N | 00301.79334W | 97 | 2.74 |  | 0
2017-07-04 | 2270 | 155056 | 107 | 107 | 5300.14179N | 00301.79277W | 96.7 | 2 |  | 0
2017-07-04 | 2271 | 155057 | 185 | 185 | 5300.14148N | 00301.79216W | 97.1 | 2.99 |  | 0
2017-07-04 | 2272 | 155058 | 188 | 188 | 5300.14090N | 00301.79173W | 96.9 | 2.41 |  | 0
2017-07-04 | 2273 | 155059 | 159 | 159 | 5300.14041N | 00301.79112W | 97 | 2.48 |  | 0
2017-07-04 | 2274 | 155100 | 235 | 235 | 5300.13996N | 00301.79053W | 96.8 | 2.25 |  | 0
2017-07-04 | 2275 | 155101 | 272 | 272 | 5300.13971N | 00301.79007W | 97.9 | 2.08 |  | 0
2017-07-04 | 2276 | 155102 | 339 | 339 | 5300.13923N | 00301.79006W | 98.5 | 1.9 | 197.93 | 0
2017-07-04 | 2277 | 155103 | 360 | 360 | 5300.13881N | 00301.79025W | 98.3 | 1.26 |  | 0
2017-07-04 | 2278 | 155104 | 93 | 93 | 5300.13857N | 00301.79070W | 98.7 | 1.82 | 205.59 | 0
2017-07-04 | 2279 | 155105 | 21 | 21 | 5300.13835N | 00301.79096W | 99.5 | 1.59 |  | 0
2017-07-04 | 2280 | 155106 | 11 | 11 | 5300.13804N | 00301.79137W | 99.5 | 1.55 |  | 0
2017-07-04 | 2281 | 155107 | 11 | 11 | 5300.13774N | 00301.79214W | 99.8 | 2.44 | 223.6 | 0
2017-07-04 | 2282 | 155108 | 23 | 23 | 5300.13753N | 00301.79259W | 100.1 | 1.33 |  | 0
2017-07-04 | 2283 | 155109 | 25 | 25 | 5300.13734N | 00301.79302W | 100.2 | 1.27 |  | 0
2017-07-04 | 2284 | 155110 | 58 | 58 | 5300.13695N | 00301.79385W | 100.1 | 3.36 | 231.02 | 0
2017-07-04 | 2285 | 155111 | 63 | 63 | 5300.13680N | 00301.79482W | 99.9 | 2.17 | 242.81 | 0
2017-07-04 | 2286 | 155112 | 65 | 65 | 5300.13659N | 00301.79579W | 99.6 | 2.48 | 252.05 | 0
2017-07-04 | 2287 | 155113 | 46 | 46 | 5300.13637N | 00301.79671W | 99.2 | 2.16 | 258.51 | 0
2017-07-04 | 2288 | 155114 | 6 | 6 | 5300.13636N | 00301.79770W | 98.7 | 2.72 | 273.32 | 0
2017-07-04 | 2289 | 155115 | 0 | 0 | 5300.13650N | 00301.79874W | 98.4 | 2.55 | 280.61 | 0
2017-07-04 | 2290 | 155116 | 20 | 20 | 5300.13668N | 00301.79952W | 98.2 | 2.61 | 287.86 | 0
2017-07-04 | 2291 | 155117 | 10 | 10 | 5300.13670N | 00301.80057W | 97.9 | 2.59 | 282.89 | 0
2017-07-04 | 2292 | 155118 | 41 | 41 | 5300.13674N | 00301.80161W | 97.8 | 2.72 | 279.34 | 0
2017-07-04 | 2293 | 155119 | 26 | 26 | 5300.13670N | 00301.80250W | 97.6 | 2.07 | 275.51 | 0
2017-07-04 | 2294 | 155120 | 15 | 15 | 5300.13682N | 00301.80325W | 97.5 | 2.65 | 279.86 | 0
2017-07-04 | 2295 | 155121 | 8 | 8 | 5300.13689N | 00301.80424W | 97.2 | 2.21 | 284.11 | 0
2017-07-04 | 2296 | 155122 | 22 | 22 | 5300.13700N | 00301.80519W | 96.9 | 2.56 | 286.14 | 0
2017-07-04 | 2297 | 155123 | 60 | 60 | 5300.13705N | 00301.80602W | 96.9 | 2.53 | 279.47 | 0
2017-07-04 | 2298 | 155124 | 37 | 37 | 5300.13682N | 00301.80703W | 96.9 | 2.94 | 259.1 | 0
2017-07-04 | 2299 | 155125 | 0 | 0 | 5300.13663N | 00301.80809W | 96.7 | 2.72 | 256.73 | 0
2017-07-04 | 2300 | 155126 | 10 | 10 | 5300.13645N | 00301.80903W | 96.8 | 2.19 | 253.52 | 0
2017-07-04 | 2301 | 155127 | 215 | 215 | 5300.13642N | 00301.80983W | 97.1 | 2.2 |  | 0
2017-07-04 | 2302 | 155128 | 148 | 148 | 5300.13614N | 00301.81073W | 97.3 | 2.74 | 240.67 | 0
2017-07-04 | 2303 | 155129 | 192 | 192 | 5300.13555N | 00301.81169W | 97.3 | 3.23 | 226.12 | 0
2017-07-04 | 2304 | 155130 | 290 | 290 | 5300.13514N | 00301.81250W | 97.3 | 2.18 | 229.23 | 0
2017-07-04 | 2305 | 155131 | 563 | 563 | 5300.13491N | 00301.81336W | 97.4 | 2.12 | 237.42 | 0
2017-07-04 | 2306 | 155132 | 1096 | 1096 | 5300.13482N | 00301.81386W | 97.5 | 1.13 |  | 0
2017-07-04 | 2307 | 155133 | 1130 | 1130 | 5300.13475N | 00301.81416W | 97.4 | 0.42 |  | 0
2017-07-04 | 2308 | 155134 | 392 | 392 | 5300.13449N | 00301.81430W | 96.7 | 0.56 |  | 0
2017-07-04 | 2309 | 155135 | 326 | 326 | 5300.13449N | 00301.81438W | 96.8 | 0.17 |  | 0
2017-07-04 | 2310 | 155136 | 851 | 851 | 5300.13447N | 00301.81455W | 96.6 | 0.13 |  | 0
2017-07-04 | 2311 | 155137 | 1330 | 1330 | 5300.13445N | 00301.81509W | 96.5 | 1.7 |  | 0
2017-07-04 | 2312 | 155138 | 939 | 939 | 5300.13456N | 00301.81590W | 96.5 | 2.13 | 259.35 | 0
2017-07-04 | 2313 | 155139 | 340 | 340 | 5300.13475N | 00301.81665W | 95.9 | 2.26 | 288.48 | 0
2017-07-04 | 2314 | 155140 | 185 | 185 | 5300.13529N | 00301.81731W | 96.3 | 2.65 | 300.98 | 0
2017-07-04 | 2315 | 155141 | 24 | 24 | 5300.13545N | 00301.81790W | 96.1 | 1.38 |  | 0
2017-07-04 | 2316 | 155142 | 0 | 0 | 5300.13549N | 00301.81796W | 96.3 | 0.18 |  | 0
2017-07-04 | 2317 | 155143 | 0 | 0 | 5300.13551N | 00301.81798W | 96.6 | 0.57 |  | 0
2017-07-04 | 2318 | 155144 | 0 | 0 | 5300.13544N | 00301.81818W | 96.5 | 0.17 |  | 0
2017-07-04 | 2319 | 155145 | 0 | 0 | 5300.13542N | 00301.81832W | 96.1 | 0.27 |  | 0
2017-07-04 | 2320 | 155146 | 0 | 0 | 5300.13532N | 00301.81828W | 95.8 | 0.12 |  | 0
2017-07-04 | 2321 | 155147 | 0 | 0 | 5300.13507N | 00301.81836W | 95.4 | 0.49 |  | 0
2017-07-04 | 2322 | 155148 | 0 | 0 | 5300.13498N | 00301.81837W | 95.4 | 0.16 |  | 0
2017-07-04 | 2323 | 155149 | 4 | 4 | 5300.13489N | 00301.81835W | 95.1 | 0.25 |  | 0
2017-07-04 | 2324 | 155150 | 33 | 33 | 5300.13487N | 00301.81828W | 95.1 | 0.11 |  | 0
2017-07-04 | 2325 | 155151 | 124 | 124 | 5300.13480N | 00301.81822W | 95 | 0.12 |  | 0
2017-07-04 | 2326 | 155152 | 197 | 197 | 5300.13464N | 00301.81832W | 94.6 | 0.14 |  | 0
2017-07-04 | 2327 | 155153 | 168 | 168 | 5300.13464N | 00301.81829W | 94.6 | 0.17 |  | 0
2017-07-04 | 2328 | 155154 | 136 | 136 | 5300.13444N | 00301.81838W | 94.2 | 0.29 |  | 0
2017-07-04 | 2329 | 155155 | 102 | 102 | 5300.13433N | 00301.81840W | 94 | 0.42 |  | 0
2017-07-04 | 2330 | 155156 | 63 | 63 | 5300.13439N | 00301.81837W | 94.1 | 0.12 |  | 0
2017-07-04 | 2331 | 155157 | 45 | 45 | 5300.13440N | 00301.81837W | 94.1 | 0.54 |  | 0
2017-07-04 | 2332 | 155158 | 35 | 35 | 5300.13446N | 00301.81839W | 94.1 | 0.11 |  | 0
2017-07-04 | 2333 | 155159 | 35 | 35 | 5300.13445N | 00301.81835W | 94.1 | 0.19 |  | 0
2017-07-04 | 2334 | 155200 | 42 | 42 | 5300.13445N | 00301.81825W | 94.2 | 0.16 |  | 0
2017-07-04 | 2335 | 155201 | 57 | 57 | 5300.13442N | 00301.81824W | 94.2 | 0.96 |  | 0
2017-07-04 | 2336 | 155202 | 64 | 64 | 5300.13438N | 00301.81825W | 94.1 | 0.12 |  | 0
2017-07-04 | 2337 | 155203 | 55 | 55 | 5300.13447N | 00301.81816W | 94.4 | 0.14 |  | 0
2017-07-04 | 2338 | 155204 | 35 | 35 | 5300.13454N | 00301.81818W | 94.4 | 0.92 |  | 0
2017-07-04 | 2339 | 155205 | 17 | 17 | 5300.13457N | 00301.81826W | 94.3 | 0.16 |  | 0
2017-07-04 | 2340 | 155206 | 13 | 13 | 5300.13455N | 00301.81836W | 94.1 | 0.11 |  | 0
2017-07-04 | 2341 | 155207 | 15 | 15 | 5300.13455N | 00301.81843W | 94 | 0.88 |  | 0
2017-07-04 | 2342 | 155208 | 30 | 30 | 5300.13456N | 00301.81847W | 94 | 0.88 |  | 0
2017-07-04 | 2343 | 155209 | 50 | 50 | 5300.13453N | 00301.81852W | 93.9 | 0.46 |  | 0
2017-07-04 | 2344 | 155210 | 34 | 34 | 5300.13446N | 00301.81862W | 93.7 | 0.71 |  | 0
2017-07-04 | 2345 | 155211 | 27 | 27 | 5300.13451N | 00301.81866W | 93.7 | 0.23 |  | 0
2017-07-04 | 2346 | 155212 | 29 | 29 | 5300.13447N | 00301.81870W | 93.5 | 0.78 |  | 0
2017-07-04 | 2347 | 155213 | 34 | 34 | 5300.13447N | 00301.81863W | 93.6 | 0.14 |  | 0
2017-07-04 | 2348 | 155214 | 43 | 43 | 5300.13445N | 00301.81863W | 93.5 | 0.36 |  | 0
2017-07-04 | 2349 | 155215 | 44 | 44 | 5300.13444N | 00301.81855W | 93.6 | 0.11 |  | 0
2017-07-04 | 2350 | 155216 | 38 | 38 | 5300.13444N | 00301.81839W | 93.7 | 0.21 |  | 0
2017-07-04 | 2351 | 155217 | 33 | 33 | 5300.13447N | 00301.81821W | 94 | 0.12 |  | 0
2017-07-04 | 2352 | 155218 | 25 | 25 | 5300.13450N | 00301.81801W | 94.3 | 0.25 |  | 0
2017-07-04 | 2353 | 155219 | 13 | 13 | 5300.13446N | 00301.81800W | 94.3 | 0.12 |  | 0
2017-07-04 | 2354 | 155220 | 20 | 20 | 5300.13444N | 00301.81799W | 94.3 | 0.29 |  | 0
2017-07-04 | 2355 | 155221 | 26 | 26 | 5300.13437N | 00301.81795W | 94.2 | 0.16 |  | 0
2017-07-04 | 2356 | 155222 | 13 | 13 | 5300.13434N | 00301.81786W | 94.3 | 0.16 |  | 0
2017-07-04 | 2357 | 155223 | 16 | 16 | 5300.13430N | 00301.81765W | 94.5 | 0.49 |  | 0
2017-07-04 | 2358 | 155224 | 15 | 15 | 5300.13431N | 00301.81749W | 94.7 | 0.16 |  | 0
2017-07-04 | 2359 | 155225 | 10 | 10 | 5300.13432N | 00301.81736W | 94.9 | 0.2 |  | 0
2017-07-04 | 2360 | 155226 | 27 | 27 | 5300.13426N | 00301.81734W | 94.8 | 0.23 |  | 0
2017-07-04 | 2361 | 155227 | 38 | 38 | 5300.13422N | 00301.81732W | 94.8 | 0.18 |  | 0
2017-07-04 | 2362 | 155228 | 39 | 39 | 5300.13422N | 00301.81735W | 94.7 | 0.13 |  | 0
2017-07-04 | 2363 | 155229 | 39 | 39 | 5300.13422N | 00301.81744W | 94.7 | 0.16 |  | 0
2017-07-04 | 2364 | 155230 | 35 | 35 | 5300.13417N | 00301.81752W | 94.5 | 0.16 |  | 0
2017-07-04 | 2365 | 155231 | 45 | 45 | 5300.13413N | 00301.81749W | 94.5 | 1.08 |  | 0
2017-07-04 | 2366 | 155232 | 40 | 40 | 5300.13418N | 00301.81747W | 94.6 | 0.11 |  | 0
2017-07-04 | 2367 | 155233 | 33 | 33 | 5300.13425N | 00301.81746W | 94.7 | 0.17 |  | 0
2017-07-04 | 2368 | 155234 | 26 | 26 | 5300.13426N | 00301.81750W | 94.7 | 0.16 |  | 0
2017-07-04 | 2369 | 155235 | 6 | 6 | 5300.13433N | 00301.81751W | 94.8 | 0.21 |  | 0
2017-07-04 | 2370 | 155236 | 0 | 0 | 5300.13431N | 00301.81762W | 94.7 | 0.92 |  | 0
2017-07-04 | 2371 | 155237 | 9 | 9 | 5300.13432N | 00301.81761W | 94.7 | 1.1 |  | 0
2017-07-04 | 2372 | 155238 | 23 | 23 | 5300.13422N | 00301.81772W | 94.5 | 0.14 |  | 0
2017-07-04 | 2373 | 155239 | 25 | 25 | 5300.13421N | 00301.81779W | 94.5 | 0.16 |  | 0
2017-07-04 | 2374 | 155240 | 21 | 21 | 5300.13423N | 00301.81780W | 94.5 | 0.63 |  | 0
2017-07-04 | 2375 | 155241 | 20 | 20 | 5300.13414N | 00301.81781W | 94.4 | 0.16 |  | 0
2017-07-04 | 2376 | 155242 | 49 | 49 | 5300.13414N | 00301.81772W | 94.4 | 0.14 |  | 0
2017-07-04 | 2377 | 155243 | 92 | 92 | 5300.13409N | 00301.81775W | 94.4 | 0.11 |  | 0
2017-07-04 | 2378 | 155244 | 56 | 56 | 5300.13412N | 00301.81772W | 94.5 | 0.6 |  | 0
2017-07-04 | 2379 | 155245 | 31 | 31 | 5300.13417N | 00301.81761W | 94.7 | 0.42 |  | 0
2017-07-04 | 2380 | 155246 | 21 | 21 | 5300.13413N | 00301.81765W | 94.6 | 0.13 |  | 0
2017-07-04 | 2381 | 155247 | 30 | 30 | 5300.13418N | 00301.81758W | 94.7 | 0.75 |  | 0
2017-07-04 | 2382 | 155248 | 69 | 69 | 5300.13406N | 00301.81768W | 94.5 | 0.14 |  | 0
2017-07-04 | 2383 | 155249 | 55 | 55 | 5300.13403N | 00301.81767W | 94.5 | 0.72 |  | 0
2017-07-04 | 2384 | 155250 | 19 | 19 | 5300.13396N | 00301.81766W | 94.4 | 0.11 |  | 0
2017-07-04 | 2385 | 155251 | 28 | 28 | 5300.13398N | 00301.81760W | 94.6 | 0.7 |  | 0
2017-07-04 | 2386 | 155252 | 34 | 34 | 5300.13400N | 00301.81756W | 94.7 | 0.56 |  | 0
2017-07-04 | 2387 | 155253 | 9 | 9 | 5300.13401N | 00301.81749W | 94.8 | 0.75 |  | 0
2017-07-04 | 2388 | 155254 | 2 | 2 | 5300.13398N | 00301.81747W | 94.9 | 0.11 |  | 0
2017-07-04 | 2389 | 155255 | 19 | 19 | 5300.13402N | 00301.81742W | 95.1 | 0.94 |  | 0
2017-07-04 | 2390 | 155256 | 98 | 98 | 5300.13398N | 00301.81747W | 95 | 0.46 |  | 0
2017-07-04 | 2391 | 155257 | 120 | 120 | 5300.13390N | 00301.81748W | 94.9 | 0.11 |  | 0
2017-07-04 | 2392 | 155258 | 90 | 90 | 5300.13379N | 00301.81748W | 94.8 | 1.09 |  | 0
2017-07-04 | 2393 | 155259 | 128 | 128 | 5300.13379N | 00301.81741W | 94.9 | 0.16 |  | 0
2017-07-04 | 2394 | 155300 | 113 | 113 | 5300.13378N | 00301.81743W | 94.9 | 0.85 |  | 0
2017-07-04 | 2395 | 155301 | 114 | 114 | 5300.13379N | 00301.81744W | 94.9 | 0.44 |  | 0
2017-07-04 | 2396 | 155302 | 113 | 113 | 5300.13384N | 00301.81736W | 95.1 | 0.14 |  | 0
2017-07-04 | 2397 | 155303 | 96 | 96 | 5300.13373N | 00301.81741W | 94.9 | 0.23 |  | 0
2017-07-04 | 2398 | 155304 | 46 | 46 | 5300.13371N | 00301.81740W | 94.9 | 0.77 |  | 0
2017-07-04 | 2399 | 155305 | 14 | 14 | 5300.13381N | 00301.81732W | 95.2 | 0.18 |  | 0
2017-07-04 | 2400 | 155306 | 9 | 9 | 5300.13380N | 00301.81729W | 95.2 | 0.18 |  | 0
2017-07-04 | 2401 | 155307 | 21 | 21 | 5300.13363N | 00301.81733W | 94.9 | 0.29 |  | 0
2017-07-04 | 2402 | 155308 | 44 | 44 | 5300.13358N | 00301.81739W | 94.9 | 0.11 |  | 0
2017-07-04 | 2403 | 155309 | 7 | 7 | 5300.13358N | 00301.81740W | 95 | 0.37 |  | 0
2017-07-04 | 2404 | 155310 | 10 | 10 | 5300.13355N | 00301.81739W | 95 | 1.06 |  | 0
2017-07-04 | 2405 | 155311 | 3 | 3 | 5300.13367N | 00301.81730W | 95.3 | 0.93 |  | 0
2017-07-04 | 2406 | 155312 | 0 | 0 | 5300.13368N | 00301.81733W | 95.3 | 1.01 |  | 0
2017-07-04 | 2407 | 155313 | 0 | 0 | 5300.13364N | 00301.81738W | 95.3 | 0.28 |  | 0
2017-07-04 | 2408 | 155314 | 0 | 0 | 5300.13358N | 00301.81743W | 95.2 | 0.97 |  | 0
2017-07-04 | 2409 | 155315 | 0 | 0 | 5300.13352N | 00301.81742W | 95.2 | 0.93 |  | 0
2017-07-04 | 2410 | 155316 | 7 | 7 | 5300.13349N | 00301.81737W | 95.3 | 0.36 |  | 0
2017-07-04 | 2411 | 155317 | 67 | 67 | 5300.13354N | 00301.81728W | 95.5 | 0.13 |  | 0
2017-07-04 | 2412 | 155318 | 145 | 145 | 5300.13351N | 00301.81730W | 95.4 | 0.79 |  | 0
2017-07-04 | 2413 | 155319 | 79 | 79 | 5300.13350N | 00301.81735W | 95.3 | 0.24 |  | 0
2017-07-04 | 2414 | 155320 | 38 | 38 | 5300.13344N | 00301.81735W | 95.2 | 0.16 |  | 0
2017-07-04 | 2415 | 155321 | 18 | 18 | 5300.13337N | 00301.81734W | 95.1 | 0.18 |  | 0
2017-07-04 | 2416 | 155322 | 0 | 0 | 5300.13329N | 00301.81751W | 94.7 | 0.31 |  | 0
2017-07-04 | 2417 | 155323 | 0 | 0 | 5300.13322N | 00301.81756W | 94.6 | 0.13 |  | 0
2017-07-04 | 2418 | 155324 | 0 | 0 | 5300.13315N | 00301.81751W | 94.5 | 0.29 |  | 0
2017-07-04 | 2419 | 155325 | 0 | 0 | 5300.13310N | 00301.81747W | 94.5 | 0.19 |  | 0
2017-07-04 | 2420 | 155326 | 0 | 0 | 5300.13303N | 00301.81744W | 94.4 | 0.13 |  | 0
2017-07-04 | 2421 | 155327 | 20 | 20 | 5300.13296N | 00301.81740W | 94.3 | 0.18 |  | 0
2017-07-04 | 2422 | 155328 | 31 | 31 | 5300.13291N | 00301.81733W | 94.4 | 0.16 |  | 0
2017-07-04 | 2423 | 155329 | 4 | 4 | 5300.13281N | 00301.81741W | 94.1 | 0.24 |  | 0
2017-07-04 | 2424 | 155330 | 0 | 0 | 5300.13272N | 00301.81742W | 94 | 0.11 |  | 0
2017-07-04 | 2425 | 155331 | 0 | 0 | 5300.13271N | 00301.81738W | 94 | 0.13 |  | 0
2017-07-04 | 2426 | 155332 | 0 | 0 | 5300.13263N | 00301.81734W | 94 | 0.19 |  | 0
2017-07-04 | 2427 | 155333 | 0 | 0 | 5300.13264N | 00301.81730W | 94 | 1.05 |  | 0
2017-07-04 | 2428 | 155334 | 0 | 0 | 5300.13265N | 00301.81728W | 94.1 | 0.11 |  | 0
2017-07-04 | 2429 | 155335 | 0 | 0 | 5300.13262N | 00301.81722W | 94.1 | 0.18 |  | 0
2017-07-04 | 2430 | 155336 | 0 | 0 | 5300.13268N | 00301.81716W | 94.2 | 0.11 |  | 0
2017-07-04 | 2431 | 155337 | 0 | 0 | 5300.13269N | 00301.81720W | 94.2 | 1.04 |  | 0
2017-07-04 | 2432 | 155338 | 0 | 0 | 5300.13273N | 00301.81716W | 94.3 | 0.43 |  | 0
2017-07-04 | 2433 | 155339 | 0 | 0 | 5300.13278N | 00301.81708W | 94.5 | 1.01 |  | 0
2017-07-04 | 2434 | 155340 | 0 | 0 | 5300.13270N | 00301.81716W | 94.3 | 0.41 |  | 0
2017-07-04 | 2435 | 155341 | 2 | 2 | 5300.13272N | 00301.81705W | 94.5 | 0.27 |  | 0
2017-07-04 | 2436 | 155342 | 7 | 7 | 5300.13256N | 00301.81715W | 94.1 | 0.16 |  | 0
2017-07-04 | 2437 | 155343 | 0 | 0 | 5300.13260N | 00301.81712W | 94.2 | 1.1 |  | 0
2017-07-04 | 2438 | 155344 | 3 | 3 | 5300.13268N | 00301.81712W | 94.3 | 0.23 |  | 0
2017-07-04 | 2439 | 155345 | 3 | 3 | 5300.13269N | 00301.81717W | 94.2 | 1.09 |  | 0
2017-07-04 | 2440 | 155346 | 0 | 0 | 5300.13273N | 00301.81710W | 94.3 | 0.13 |  | 0
2017-07-04 | 2441 | 155347 | 0 | 0 | 5300.13264N | 00301.81720W | 94.1 | 0.12 |  | 0
2017-07-04 | 2442 | 155348 | 0 | 0 | 5300.13261N | 00301.81725W | 94 | 0.16 |  | 0
2017-07-04 | 2443 | 155349 | 2 | 2 | 5300.13259N | 00301.81733W | 93.9 | 0.16 |  | 0
2017-07-04 | 2444 | 155350 | 19 | 19 | 5300.13251N | 00301.81743W | 93.7 | 0.25 |  | 0
2017-07-04 | 2445 | 155351 | 33 | 33 | 5300.13242N | 00301.81755W | 93.5 | 0.25 |  | 0
2017-07-04 | 2446 | 155352 | 49 | 49 | 5300.13247N | 00301.81754W | 93.6 | 0.33 |  | 0
2017-07-04 | 2447 | 155353 | 113 | 113 | 5300.13254N | 00301.81757W | 93.7 | 0.25 |  | 0
2017-07-04 | 2448 | 155354 | 129 | 129 | 5300.13253N | 00301.81758W | 93.6 | 0.28 |  | 0
2017-07-04 | 2449 | 155355 | 50 | 50 | 5300.13252N | 00301.81764W | 93.5 | 0.92 |  | 0
2017-07-04 | 2450 | 155356 | 20 | 20 | 5300.13237N | 00301.81776W | 93.1 | 0.23 |  | 0
2017-07-04 | 2451 | 155357 | 4 | 4 | 5300.13240N | 00301.81772W | 93.2 | 0.14 |  | 0
2017-07-04 | 2452 | 155358 | 0 | 0 | 5300.13226N | 00301.81781W | 92.9 | 0.5 |  | 0
2017-07-04 | 2453 | 155359 | 0 | 0 | 5300.13217N | 00301.81788W | 92.7 | 0.14 |  | 0
2017-07-04 | 2454 | 155400 | 0 | 0 | 5300.13217N | 00301.81774W | 92.9 | 0.17 |  | 0
2017-07-04 | 2455 | 155401 | 0 | 0 | 5300.13221N | 00301.81767W | 93.1 | 0.54 |  | 0
2017-07-04 | 2456 | 155402 | 0 | 0 | 5300.13219N | 00301.81776W | 92.9 | 0.21 |  | 0
2017-07-04 | 2457 | 155403 | 0 | 0 | 5300.13219N | 00301.81779W | 92.9 | 0.56 |  | 0
2017-07-04 | 2458 | 155404 | 0 | 0 | 5300.13224N | 00301.81779W | 93 | 0.69 |  | 0
2017-07-04 | 2459 | 155405 | 0 | 0 | 5300.13223N | 00301.81784W | 92.9 | 0.11 |  | 0
2017-07-04 | 2460 | 155406 | 0 | 0 | 5300.13214N | 00301.81805W | 92.4 | 0.25 |  | 0
2017-07-04 | 2461 | 155407 | 0 | 0 | 5300.13220N | 00301.81804W | 92.5 | 0.11 |  | 0
2017-07-04 | 2462 | 155408 | 0 | 0 | 5300.13226N | 00301.81812W | 92.5 | 0.25 |  | 0
2017-07-04 | 2463 | 155409 | 0 | 0 | 5300.13234N | 00301.81817W | 92.5 | 0.16 |  | 0
2017-07-04 | 2464 | 155410 | 0 | 0 | 5300.13249N | 00301.81814W | 92.7 | 0.14 |  | 0
2017-07-04 | 2465 | 155411 | 0 | 0 | 5300.13248N | 00301.81813W | 92.6 | 0.11 |  | 0
2017-07-04 | 2466 | 155412 | 0 | 0 | 5300.13246N | 00301.81804W | 92.7 | 0.29 |  | 0
2017-07-04 | 2467 | 155413 | 0 | 0 | 5300.13254N | 00301.81798W | 92.9 | 1 |  | 0
2017-07-04 | 2468 | 155414 | 0 | 0 | 5300.13245N | 00301.81809W | 92.6 | 0.13 |  | 0
2017-07-04 | 2469 | 155415 | 0 | 0 | 5300.13258N | 00301.81800W | 92.9 | 0.65 |  | 0
2017-07-04 | 2470 | 155416 | 0 | 0 | 5300.13278N | 00301.81787W | 93.3 | 0.16 |  | 0
2017-07-04 | 2471 | 155417 | 0 | 0 | 5300.13289N | 00301.81775W | 93.6 | 0.11 |  | 0
2017-07-04 | 2472 | 155418 | 0 | 0 | 5300.13291N | 00301.81773W | 93.6 | 0.75 |  | 0
2017-07-04 | 2473 | 155419 | 0 | 0 | 5300.13297N | 00301.81760W | 93.8 | 0.28 |  | 0
2017-07-04 | 2474 | 155420 | 0 | 0 | 5300.13297N | 00301.81712W | 94.1 | 1.41 |  | 0
2017-07-04 | 2475 | 155421 | 2 | 2 | 5300.13342N | 00301.81717W | 94.5 | 1.38 |  | 0
2017-07-04 | 2476 | 155422 | 0 | 0 | 5300.13357N | 00301.81736W | 94.6 | 0.26 |  | 0
2017-07-04 | 2477 | 155423 | 0 | 0 | 5300.13338N | 00301.81758W | 94.9 | 1.61 |  | 0
2017-07-04 | 2478 | 155424 | 0 | 0 | 5300.13318N | 00301.81762W | 95.2 | 1.44 |  | 0
2017-07-04 | 2479 | 155425 | 0 | 0 | 5300.13301N | 00301.81711W | 95.8 | 2.05 | 211.49 | 0
2017-07-04 | 2480 | 155426 | 0 | 0 | 5300.13285N | 00301.81670W | 96.1 | 1.97 |  | 0
2017-07-04 | 2481 | 155427 | 0 | 0 | 5300.13259N | 00301.81675W | 95.8 | 1.42 | 199.85 | 0
2017-07-04 | 2482 | 155428 | 0 | 0 | 5300.13226N | 00301.81694W | 96.1 | 1.57 |  | 0
2017-07-04 | 2483 | 155429 | 0 | 0 | 5300.13230N | 00301.81755W | 96.3 | 1.57 |  | 0
2017-07-04 | 2484 | 155430 | 0 | 0 | 5300.13212N | 00301.81827W | 96.1 | 1.72 | 220.24 | 0
2017-07-04 | 2485 | 155431 | 0 | 0 | 5300.13209N | 00301.81900W | 96.2 | 1.98 | 238.52 | 0
2017-07-04 | 2486 | 155432 | 0 | 0 | 5300.13207N | 00301.81972W | 96.4 | 1.93 | 250.09 | 0
2017-07-04 | 2487 | 155433 | 0 | 0 | 5300.13234N | 00301.82040W | 96.6 | 1.98 | 277.98 | 0
2017-07-04 | 2488 | 155434 | 0 | 0 | 5300.13243N | 00301.82109W | 96.7 | 1.38 |  | 0
2017-07-04 | 2489 | 155435 | 0 | 0 | 5300.13252N | 00301.82173W | 96.6 | 1.63 |  | 0
2017-07-04 | 2490 | 155436 | 0 | 0 | 5300.13265N | 00301.82248W | 96.7 | 1.98 | 280.27 | 0
2017-07-04 | 2491 | 155437 | 0 | 0 | 5300.13302N | 00301.82319W | 96.5 | 2.46 | 296.71 | 0
2017-07-04 | 2492 | 155438 | 0 | 0 | 5300.13338N | 00301.82406W | 96.8 | 2.5 | 300.35 | 0
2017-07-04 | 2493 | 155439 | 0 | 0 | 5300.13374N | 00301.82474W | 96.8 | 2.27 |  | 0
2017-07-04 | 2494 | 155440 | 0 | 0 | 5300.13421N | 00301.82547W | 97 | 2.51 | 304.31 | 0
2017-07-04 | 2495 | 155441 | 0 | 0 | 5300.13454N | 00301.82629W | 97 | 2.74 | 303.83 | 0
2017-07-04 | 2496 | 155442 | 0 | 0 | 5300.13479N | 00301.82686W | 97.1 | 1.95 | 303.5 | 0
2017-07-04 | 2497 | 155443 | 0 | 0 | 5300.13528N | 00301.82745W | 97.5 | 2.25 | 309.63 | 0
2017-07-04 | 2498 | 155444 | 0 | 0 | 5300.13572N | 00301.82790W | 97.9 | 2.09 |  | 0
2017-07-04 | 2499 | 155445 | 0 | 0 | 5300.13618N | 00301.82870W | 97.2 | 3.31 | 315.09 | 0
2017-07-04 | 2500 | 155446 | 0 | 0 | 5300.13651N | 00301.82924W | 97.6 | 1.86 |  | 0
2017-07-04 | 2501 | 155447 | 0 | 0 | 5300.13691N | 00301.82990W | 97.7 | 2.97 | 312.11 | 0
2017-07-04 | 2502 | 155448 | 0 | 0 | 5300.13740N | 00301.83072W | 98.1 | 2.79 | 314.03 | 0
2017-07-04 | 2503 | 155449 | 0 | 0 | 5300.13780N | 00301.83111W | 98.1 | 1.79 |  | 0
2017-07-04 | 2504 | 155450 | 0 | 0 | 5300.13831N | 00301.83152W | 98 | 2.65 | 325.23 | 0
2017-07-04 | 2505 | 155451 | 0 | 0 | 5300.13878N | 00301.83198W | 97.9 | 2.66 | 326.69 | 0
2017-07-04 | 2506 | 155452 | 0 | 0 | 5300.13927N | 00301.83256W | 98.2 | 2.54 | 323.54 | 0
2017-07-04 | 2507 | 155453 | 0 | 0 | 5300.13970N | 00301.83255W | 98.5 | 1.77 |  | 0
2017-07-04 | 2508 | 155454 | 0 | 0 | 5300.14020N | 00301.83303W | 98.7 | 2.26 | 324.77 | 0
2017-07-04 | 2509 | 155455 | 0 | 0 | 5300.14064N | 00301.83334W | 98.3 | 2.24 | 326.93 | 0
2017-07-04 | 2510 | 155456 | 0 | 0 | 5300.14101N | 00301.83327W | 97.9 | 1.8 | 332.36 | 0
2017-07-04 | 2511 | 155457 | 0 | 0 | 5300.14150N | 00301.83352W | 97.7 | 2.07 |  | 0
2017-07-04 | 2512 | 155458 | 0 | 0 | 5300.14202N | 00301.83394W | 97.8 | 1.92 | 340.01 | 0
2017-07-04 | 2513 | 155459 | 0 | 0 | 5300.14267N | 00301.83464W | 97.9 | 2.47 | 340.78 | 0
2017-07-04 | 2514 | 155500 | 0 | 0 | 5300.14323N | 00301.83555W | 97.8 | 2.69 | 330.3 | 0
2017-07-04 | 2515 | 155501 | 1 | 1 | 5300.14377N | 00301.83642W | 97.8 | 3.07 | 323.19 | 0
2017-07-04 | 2516 | 155502 | 0 | 0 | 5300.14435N | 00301.83715W | 98.1 | 3.17 | 320.82 | 0
2017-07-04 | 2517 | 155503 | 0 | 0 | 5300.14490N | 00301.83796W | 98.1 | 2.63 | 322.04 | 0
2017-07-04 | 2518 | 155504 | 0 | 0 | 5300.14551N | 00301.83882W | 97.9 | 3.04 | 326.24 | 0
2017-07-04 | 2519 | 155505 | 0 | 0 | 5300.14608N | 00301.83939W | 97.7 | 2.82 | 328.98 | 0
2017-07-04 | 2520 | 155506 | 0 | 0 | 5300.14664N | 00301.83963W | 98.1 | 2.61 |  | 0
2017-07-04 | 2521 | 155507 | 0 | 0 | 5300.14713N | 00301.84050W | 98.2 | 3.1 | 319.52 | 0
2017-07-04 | 2522 | 155508 | 0 | 0 | 5300.14759N | 00301.84147W | 98 | 2.72 | 319.73 | 0
2017-07-04 | 2523 | 155509 | 0 | 0 | 5300.14808N | 00301.84172W | 98.1 | 2.18 | 334.08 | 0
2017-07-04 | 2524 | 155510 | 0 | 0 | 5300.14873N | 00301.84233W | 97.9 | 2.9 | 337.15 | 0
2017-07-04 | 2525 | 155511 | 0 | 0 | 5300.14927N | 00301.84321W | 98.2 | 2.79 | 320.79 | 0
2017-07-04 | 2526 | 155512 | 0 | 0 | 5300.14976N | 00301.84406W | 98.1 | 3.05 | 318.12 | 0
2017-07-04 | 2527 | 155513 | 0 | 0 | 5300.15023N | 00301.84493W | 98.1 | 2.04 | 317.59 | 0
2017-07-04 | 2528 | 155514 | 0 | 0 | 5300.15070N | 00301.84594W | 97.6 | 3.03 | 315.75 | 0
2017-07-04 | 2529 | 155515 | 0 | 0 | 5300.15128N | 00301.84710W | 97.4 | 3.42 | 313.52 | 0
2017-07-04 | 2530 | 155516 | 0 | 0 | 5300.15169N | 00301.84836W | 97.2 | 3.41 | 302.81 | 0
2017-07-04 | 2531 | 155517 | 1 | 1 | 5300.15218N | 00301.84937W | 97.2 | 2.63 | 305.22 | 0
2017-07-04 | 2532 | 155518 | 0 | 0 | 5300.15275N | 00301.85044W | 97.1 | 2.88 | 310.31 | 0
2017-07-04 | 2533 | 155519 | 0 | 0 | 5300.15324N | 00301.85124W | 97.2 | 2.93 | 310.52 | 0
2017-07-04 | 2534 | 155520 | 0 | 0 | 5300.15371N | 00301.85232W | 96.8 | 3.15 | 310.49 | 0
2017-07-04 | 2535 | 155521 | 0 | 0 | 5300.15412N | 00301.85339W | 96.7 | 2.66 | 304.01 | 0
2017-07-04 | 2536 | 155522 | 0 | 0 | 5300.15451N | 00301.85440W | 96.5 | 2.8 | 303.31 | 0
2017-07-04 | 2537 | 155523 | 0 | 0 | 5300.15491N | 00301.85501W | 96.3 | 2.1 | 309.94 | 0
2017-07-04 | 2538 | 155524 | 0 | 0 | 5300.15557N | 00301.85533W | 95.8 | 2.93 | 337.49 | 0
2017-07-04 | 2539 | 155525 | 0 | 0 | 5300.15629N | 00301.85546W | 95.8 | 2.92 | 345.24 | 0
2017-07-04 | 2540 | 155526 | 0 | 0 | 5300.15696N | 00301.85601W | 95.7 | 2.76 | 341.82 | 0
2017-07-04 | 2541 | 155527 | 0 | 0 | 5300.15745N | 00301.85715W | 95.5 | 2.95 | 318.79 | 0
2017-07-04 | 2542 | 155528 | 0 | 0 | 5300.15789N | 00301.85840W | 95.3 | 4.17 | 312.21 | 0
2017-07-04 | 2543 | 155529 | 0 | 0 | 5300.15845N | 00301.85938W | 95.4 | 2.87 | 315.99 | 0
2017-07-04 | 2544 | 155530 | 0 | 0 | 5300.15902N | 00301.86027W | 95.5 | 2.71 | 318.39 | 0
2017-07-04 | 2545 | 155531 | 0 | 0 | 5300.15959N | 00301.86124W | 95.3 | 3.22 | 317.47 | 0
2017-07-04 | 2546 | 155532 | 0 | 0 | 5300.16017N | 00301.86239W | 95.4 | 3.86 | 314.78 | 0
2017-07-04 | 2547 | 155533 | 0 | 0 | 5300.16069N | 00301.86373W | 95.2 | 3.43 | 308.36 | 0
2017-07-04 | 2548 | 155534 | 0 | 0 | 5300.16116N | 00301.86488W | 95.3 | 3.17 | 306.1 | 0
2017-07-04 | 2549 | 155535 | 0 | 0 | 5300.16163N | 00301.86612W | 94.9 | 3.22 | 305.47 | 0
2017-07-04 | 2550 | 155536 | 11 | 11 | 5300.16220N | 00301.86741W | 94.7 | 3.36 | 307.84 | 0
2017-07-04 | 2551 | 155537 | 0 | 0 | 5300.16273N | 00301.86848W | 94.8 | 2.89 | 308.09 | 0
2017-07-04 | 2552 | 155538 | 0 | 0 | 5300.16313N | 00301.86959W | 94.7 | 2.93 | 303.63 | 0
2017-07-04 | 2553 | 155539 | 0 | 0 | 5300.16357N | 00301.87073W | 94.5 | 3.04 | 303.98 | 0
2017-07-04 | 2554 | 155540 | 0 | 0 | 5300.16405N | 00301.87185W | 94.3 | 3.11 | 305.92 | 0
2017-07-04 | 2555 | 155541 | 0 | 0 | 5300.16451N | 00301.87300W | 94.1 | 3.4 | 303.95 | 0
2017-07-04 | 2556 | 155542 | 0 | 0 | 5300.16492N | 00301.87428W | 93.7 | 4.39 | 300.73 | 0
2017-07-04 | 2557 | 155543 | 0 | 0 | 5300.16535N | 00301.87553W | 94 | 2.89 | 300.12 | 0
2017-07-04 | 2558 | 155544 | 0 | 0 | 5300.16581N | 00301.87677W | 93.8 | 3.41 | 303.13 | 0
2017-07-04 | 2559 | 155545 | 0 | 0 | 5300.16626N | 00301.87803W | 93.5 | 3.59 | 301.92 | 0
2017-07-04 | 2560 | 155546 | 0 | 0 | 5300.16661N | 00301.87904W | 93.5 | 2.49 | 300.45 | 0
2017-07-04 | 2561 | 155547 | 0 | 0 | 5300.16697N | 00301.87994W | 93.4 | 2.8 | 301.76 | 0
2017-07-04 | 2562 | 155548 | 0 | 0 | 5300.16732N | 00301.88112W | 93.5 | 3.11 | 298.37 | 0
2017-07-04 | 2563 | 155549 | 0 | 0 | 5300.16772N | 00301.88225W | 93.7 | 2.85 | 300.29 | 0
2017-07-04 | 2564 | 155550 | 0 | 0 | 5300.16815N | 00301.88313W | 93.4 | 2.74 | 305.87 | 0
2017-07-04 | 2565 | 155551 | 0 | 0 | 5300.16852N | 00301.88422W | 93.3 | 3.12 | 303.28 | 0
2017-07-04 | 2566 | 155552 | 0 | 0 | 5300.16884N | 00301.88541W | 93.4 | 3.22 | 298.6 | 0
2017-07-04 | 2567 | 155553 | 0 | 0 | 5300.16909N | 00301.88661W | 93.5 | 3.03 | 291.67 | 0
2017-07-04 | 2568 | 155554 | 0 | 0 | 5300.16925N | 00301.88780W | 93.5 | 3.22 | 287.27 | 0
2017-07-04 | 2569 | 155555 | 0 | 0 | 5300.16945N | 00301.88889W | 93.6 | 2.5 | 286.44 | 0
2017-07-04 | 2570 | 155556 | 0 | 0 | 5300.16965N | 00301.89002W | 93.6 | 2.93 | 286.12 | 0
2017-07-04 | 2571 | 155557 | 0 | 0 | 5300.17000N | 00301.89122W | 93.5 | 3.25 | 292.72 | 0
2017-07-04 | 2572 | 155558 | 0 | 0 | 5300.17027N | 00301.89240W | 93.5 | 2.92 | 291.19 | 0
2017-07-04 | 2573 | 155559 | 0 | 0 | 5300.17040N | 00301.89373W | 93.3 | 3.34 | 286.72 | 0
2017-07-04 | 2574 | 155600 | 0 | 0 | 5300.17061N | 00301.89506W | 93.4 | 2.8 | 285.56 | 0
2017-07-04 | 2575 | 155601 | 0 | 0 | 5300.17069N | 00301.89642W | 93 | 2.84 | 281.18 | 0
2017-07-04 | 2576 | 155602 | 0 | 0 | 5300.17093N | 00301.89782W | 92.8 | 3.64 | 284.36 | 0
2017-07-04 | 2577 | 155603 | 0 | 0 | 5300.17109N | 00301.89898W | 93 | 2.49 |  | 0
2017-07-04 | 2578 | 155604 | 0 | 0 | 5300.17133N | 00301.90029W | 93 | 3.43 | 286.8 | 0
2017-07-04 | 2579 | 155605 | 0 | 0 | 5300.17153N | 00301.90148W | 92.7 | 2.99 | 285.11 | 0
2017-07-04 | 2580 | 155606 | 0 | 0 | 5300.17171N | 00301.90254W | 92.6 | 2.71 | 284.98 | 0
2017-07-04 | 2581 | 155607 | 0 | 0 | 5300.17204N | 00301.90330W | 91.9 | 2.62 | 299.42 | 0
2017-07-04 | 2582 | 155608 | 0 | 0 | 5300.17240N | 00301.90411W | 91.8 | 2.99 | 302.44 | 0
2017-07-04 | 2583 | 155609 | 0 | 0 | 5300.17246N | 00301.90479W | 92.2 | 1.84 |  | 0
2017-07-04 | 2584 | 155610 | 0 | 0 | 5300.17261N | 00301.90479W | 91.8 | 2.07 |  | 0
2017-07-04 | 2585 | 155611 | 0 | 0 | 5300.17259N | 00301.90493W | 91.6 | 0.86 |  | 0
2017-07-04 | 2586 | 155612 | 0 | 0 | 5300.17248N | 00301.90502W | 91.6 | 0.6 |  | 0
2017-07-04 | 2587 | 155613 | 0 | 0 | 5300.17236N | 00301.90518W | 91.9 | 0.28 |  | 0
2017-07-04 | 2588 | 155614 | 0 | 0 | 5300.17227N | 00301.90521W | 92.4 | 0.16 |  | 0
2017-07-04 | 2589 | 155615 | 0 | 0 | 5300.17214N | 00301.90521W | 92.4 | 0.56 |  | 0
2017-07-04 | 2590 | 155616 | 0 | 0 | 5300.17206N | 00301.90492W | 92.8 | 0.92 |  | 0
2017-07-04 | 2591 | 155617 | 0 | 0 | 5300.17195N | 00301.90509W | 93 | 0.59 |  | 0
2017-07-04 | 2592 | 155618 | 0 | 0 | 5300.17199N | 00301.90569W | 93.4 | 1.81 |  | 0
2017-07-04 | 2593 | 155619 | 0 | 0 | 5300.17209N | 00301.90652W | 93.9 | 1.98 |  | 0
2017-07-04 | 2594 | 155620 | 0 | 0 | 5300.17228N | 00301.90678W | 94.7 | 1.74 |  | 0
2017-07-04 | 2595 | 155621 | 0 | 0 | 5300.17251N | 00301.90678W | 95.9 | 1.04 |  | 0
2017-07-04 | 2596 | 155622 | 0 | 0 | 5300.17279N | 00301.90699W | 96 | 1.11 |  | 0
2017-07-04 | 2597 | 155623 | 0 | 0 | 5300.17275N | 00301.90686W | 96.2 | 0.36 |  | 0
2017-07-04 | 2598 | 155624 | 0 | 0 | 5300.17280N | 00301.90699W | 96.6 | 0.21 |  | 0
2017-07-04 | 2599 | 155625 | 0 | 0 | 5300.17289N | 00301.90707W | 96.5 | 0.14 |  | 0
2017-07-18 | 1 | 140659 | 20 | 20 | 5300.05676N | 00301.95457W | 119.8 | 0.83 |  | 0
2017-07-18 | 2 | 140700 | 8 | 8 | 5300.05681N | 00301.95430W | 119.8 | 0.86 |  | 0
2017-07-18 | 3 | 140701 | 1 | 1 | 5300.05651N | 00301.95430W | 119.5 | 0.74 |  | 0
2017-07-18 | 4 | 140702 | 0 | 0 | 5300.05634N | 00301.95422W | 119.5 | 0.73 |  | 0
2017-07-18 | 5 | 140703 | 0 | 0 | 5300.05653N | 00301.95432W | 119.6 | 0.54 |  | 0
2017-07-18 | 6 | 140704 | 0 | 0 | 5300.05621N | 00301.95544W | 119.3 | 0.25 |  | 0
2017-07-18 | 7 | 140705 | 0 | 0 | 5300.05594N | 00301.95632W | 119 | 0.63 |  | 0
2017-07-18 | 8 | 140706 | 0 | 0 | 5300.05555N | 00301.95755W | 118.9 | 1.26 |  | 0
2017-07-18 | 9 | 140707 | 0 | 0 | 5300.05554N | 00301.95791W | 119 | 0.93 |  | 0
2017-07-18 | 10 | 140708 | 0 | 0 | 5300.05526N | 00301.95836W | 118.6 | 0.83 |  | 0
2017-07-18 | 11 | 140709 | 0 | 0 | 5300.05507N | 00301.95940W | 118.6 | 2.17 |  | 0
2017-07-18 | 12 | 140710 | 0 | 0 | 5300.05476N | 00301.96023W | 118.3 | 1.4 |  | 0
2017-07-18 | 13 | 140711 | 0 | 0 | 5300.05453N | 00301.96041W | 118 | 1.06 |  | 0
2017-07-18 | 14 | 140712 | 0 | 0 | 5300.05412N | 00301.96112W | 118.3 | 1.58 |  | 0
2017-07-18 | 15 | 140713 | 0 | 0 | 5300.05376N | 00301.96115W | 118 | 1.34 |  | 0
2017-07-18 | 16 | 140714 | 0 | 0 | 5300.05336N | 00301.96121W | 117.7 | 1.38 |  | 0
2017-07-18 | 17 | 140715 | 0 | 0 | 5300.05365N | 00301.96100W | 117.5 | 0.5 |  | 0
2017-07-18 | 18 | 140716 | 0 | 0 | 5300.05391N | 00301.96052W | 117.6 | 0.29 |  | 0
2017-07-18 | 19 | 140717 | 0 | 0 | 5300.05406N | 00301.96007W | 117.8 | 0.18 |  | 0
2017-07-18 | 20 | 140718 | 0 | 0 | 5300.05420N | 00301.95985W | 117.6 | 1.13 |  | 0
2017-07-18 | 21 | 140719 | 0 | 0 | 5300.05447N | 00301.95963W | 117.4 | 0.28 |  | 0
2017-07-18 | 22 | 140720 | 0 | 0 | 5300.05481N | 00301.95911W | 117.6 | 0.36 |  | 0
2017-07-18 | 23 | 140721 | 0 | 0 | 5300.05509N | 00301.95845W | 117.4 | 0.94 |  | 0
2017-07-18 | 24 | 140722 | 0 | 0 | 5300.05535N | 00301.95821W | 117.4 | 0.67 |  | 0
2017-07-18 | 25 | 140723 | 0 | 0 | 5300.05545N | 00301.95822W | 117.3 | 0.36 |  | 0
2017-07-18 | 26 | 140724 | 0 | 0 | 5300.05573N | 00301.95808W | 117.1 | 0.46 |  | 0
2017-07-18 | 27 | 140725 | 0 | 0 | 5300.05597N | 00301.95803W | 117 | 0.37 |  | 0
2017-07-18 | 28 | 140726 | 0 | 0 | 5300.05568N | 00301.95780W | 117.1 | 0.6 |  | 0
2017-07-18 | 29 | 140727 | 0 | 0 | 5300.05570N | 00301.95786W | 117.5 | 0.63 |  | 0
2017-07-18 | 30 | 140728 | 0 | 0 | 5300.05532N | 00301.95779W | 117.8 | 1.11 |  | 0
2017-07-18 | 31 | 140729 | 0 | 0 | 5300.05541N | 00301.95740W | 117.4 | 0.72 |  | 0
2017-07-18 | 32 | 140730 | 0 | 0 | 5300.05561N | 00301.95689W | 117.4 | 0.78 |  | 0
2017-07-18 | 33 | 140731 | 0 | 0 | 5300.05572N | 00301.95645W | 117.1 | 0.96 |  | 0
2017-07-18 | 34 | 140732 | 0 | 0 | 5300.05576N | 00301.95579W | 116.8 | 1.65 |  | 0
2017-07-18 | 35 | 140733 | 0 | 0 | 5300.05549N | 00301.95518W | 117.1 | 1.47 |  | 0
2017-07-18 | 36 | 140734 | 0 | 0 | 5300.05507N | 00301.95452W | 117.2 | 2.01 |  | 0
2017-07-18 | 37 | 140735 | 0 | 0 | 5300.05482N | 00301.95363W | 117.6 | 2.63 |  | 0
2017-07-18 | 38 | 140736 | 0 | 0 | 5300.05463N | 00301.95281W | 117.6 | 2.09 |  | 0
2017-07-18 | 39 | 140737 | 0 | 0 | 5300.05432N | 00301.95178W | 117.5 | 2.53 |  | 0
2017-07-18 | 40 | 140738 | 0 | 0 | 5300.05396N | 00301.95081W | 117.5 | 2.69 |  | 0
2017-07-18 | 41 | 140739 | 0 | 0 | 5300.05369N | 00301.94978W | 117.6 | 2.88 |  | 0
2017-07-18 | 42 | 140740 | 0 | 0 | 5300.05326N | 00301.94914W | 117.9 | 2.5 |  | 0
2017-07-18 | 43 | 140741 | 0 | 0 | 5300.05311N | 00301.94771W | 118.1 | 2.78 |  | 0
2017-07-18 | 44 | 140742 | 0 | 0 | 5300.05303N | 00301.94709W | 118.4 | 1.59 |  | 0
2017-07-18 | 45 | 140743 | 0 | 0 | 5300.05311N | 00301.94632W | 118.7 | 1.31 |  | 0
2017-07-18 | 46 | 140744 | 0 | 0 | 5300.05304N | 00301.94574W | 118.7 | 1.26 |  | 0
2017-07-18 | 47 | 140745 | 0 | 0 | 5300.05324N | 00301.94485W | 118.7 | 1.56 |  | 0
2017-07-18 | 48 | 140746 | 0 | 0 | 5300.05377N | 00301.94341W | 119 | 2.24 |  | 0
2017-07-18 | 49 | 140747 | 0 | 0 | 5300.05417N | 00301.94272W | 119.3 | 1.75 |  | 0
2017-07-18 | 50 | 140748 | 0 | 0 | 5300.05482N | 00301.94217W | 119.3 | 1.94 |  | 0
2017-07-18 | 51 | 140749 | 0 | 0 | 5300.05580N | 00301.94205W | 119.6 | 2.63 | 338.91 | 0
2017-07-18 | 52 | 140750 | 0 | 0 | 5300.05659N | 00301.94164W | 119.9 | 2.41 | 350.06 | 0
2017-07-18 | 53 | 140751 | 0 | 0 | 5300.05738N | 00301.94120W | 120.1 | 2.5 | 0.67 | 0
2017-07-18 | 54 | 140752 | 0 | 0 | 5300.05811N | 00301.94068W | 120.2 | 2.66 | 8.87 | 0
2017-07-18 | 55 | 140753 | 0 | 0 | 5300.05881N | 00301.93993W | 120.2 | 2.81 | 17.56 | 0
2017-07-18 | 56 | 140754 | 0 | 0 | 5300.05956N | 00301.93908W | 120.5 | 2.94 | 25.04 | 0
2017-07-18 | 57 | 140755 | 0 | 0 | 5300.06019N | 00301.93844W | 120.7 | 2.62 | 26.58 | 0
2017-07-18 | 58 | 140756 | 0 | 0 | 5300.06098N | 00301.93775W | 121 | 2.72 | 26.36 | 0
2017-07-18 | 59 | 140757 | 0 | 0 | 5300.06173N | 00301.93705W | 121.3 | 2.84 | 26.62 | 0
2017-07-18 | 60 | 140758 | 0 | 0 | 5300.06245N | 00301.93625W | 121.6 | 3.04 | 29.45 | 0
2017-07-18 | 61 | 140759 | 0 | 0 | 5300.06307N | 00301.93571W | 121.8 | 2.2 | 27.48 | 0
2017-07-18 | 62 | 140800 | 0 | 0 | 5300.06359N | 00301.93543W | 122.1 | 2.05 | 23.77 | 0
2017-07-18 | 63 | 140801 | 0 | 0 | 5300.06425N | 00301.93488W | 122.4 | 2.56 | 22.93 | 0
2017-07-18 | 64 | 140802 | 0 | 0 | 5300.06485N | 00301.93434W | 122.7 | 2.42 | 23.48 | 0
2017-07-18 | 65 | 140803 | 0 | 0 | 5300.06546N | 00301.93406W | 122.8 | 2.48 | 19.87 | 0
2017-07-18 | 66 | 140804 | 0 | 0 | 5300.06609N | 00301.93377W | 123.1 | 2.43 | 16.83 | 0
2017-07-18 | 67 | 140805 | 0 | 0 | 5300.06674N | 00301.93353W | 123.3 | 2.47 | 14.72 | 0
2017-07-18 | 68 | 140806 | 0 | 0 | 5300.06748N | 00301.93318W | 123.4 | 2.72 | 15.04 | 0
2017-07-18 | 69 | 140807 | 0 | 0 | 5300.06810N | 00301.93252W | 123.6 | 2.7 | 21.11 | 0
2017-07-18 | 70 | 140808 | 0 | 0 | 5300.06876N | 00301.93211W | 123.8 | 2.74 | 21.2 | 0
2017-07-18 | 71 | 140809 | 0 | 0 | 5300.06951N | 00301.93210W | 123.8 | 2.85 | 13.25 | 0
2017-07-18 | 72 | 140810 | 0 | 0 | 5300.07030N | 00301.93227W | 124 | 3.03 | 3.19 | 0
2017-07-18 | 73 | 140811 | 0 | 0 | 5300.07095N | 00301.93233W | 124.2 | 2.79 | 359.35 | 0
2017-07-18 | 74 | 140812 | 0 | 0 | 5300.07167N | 00301.93206W | 124.6 | 2.7 | 1.98 | 0
2017-07-18 | 75 | 140813 | 0 | 0 | 5300.07239N | 00301.93194W | 124.7 | 2.79 | 4.44 | 0
2017-07-18 | 76 | 140814 | 0 | 0 | 5300.07309N | 00301.93153W | 124.9 | 2.92 | 10.14 | 0
2017-07-18 | 77 | 140815 | 0 | 0 | 5300.07382N | 00301.93105W | 125.2 | 2.93 | 12.84 | 0
2017-07-18 | 78 | 140816 | 0 | 0 | 5300.07447N | 00301.93079W | 125.2 | 2.76 | 15.02 | 0
2017-07-18 | 79 | 140817 | 0 | 0 | 5300.07507N | 00301.93056W | 125.2 | 2.76 | 13.38 | 0
2017-07-18 | 80 | 140818 | 0 | 0 | 5300.07557N | 00301.92998W | 125.4 | 2.55 | 18.05 | 0
2017-07-18 | 81 | 140819 | 0 | 0 | 5300.07615N | 00301.92975W | 125.4 | 2.56 | 20.52 | 0
2017-07-18 | 82 | 140820 | 0 | 0 | 5300.07667N | 00301.92929W | 125.4 | 2.54 | 24.31 | 0
2017-07-18 | 83 | 140821 | 0 | 0 | 5300.07738N | 00301.92855W | 125.2 | 3.2 | 28.06 | 0
2017-07-18 | 84 | 140822 | 0 | 0 | 5300.07775N | 00301.92825W | 125.3 | 2.49 | 26.73 | 0
2017-07-18 | 85 | 140823 | 0 | 0 | 5300.07781N | 00301.92786W | 125.5 | 1.74 |  | 0
2017-07-18 | 86 | 140824 | 0 | 0 | 5300.07772N | 00301.92678W | 125.6 | 2.58 | 40.92 | 0
2017-07-18 | 87 | 140825 | 0 | 0 | 5300.07730N | 00301.92590W | 125 | 3.08 | 76.13 | 0
2017-07-18 | 88 | 140826 | 0 | 0 | 5300.07689N | 00301.92514W | 125.1 | 2.78 |  | 0
2017-07-18 | 89 | 140827 | 0 | 0 | 5300.07627N | 00301.92475W | 125.1 | 2.67 |  | 0
2017-07-18 | 90 | 140828 | 0 | 0 | 5300.07564N | 00301.92430W | 124.9 | 2.73 |  | 0
2017-07-18 | 91 | 140829 | 0 | 0 | 5300.07568N | 00301.92307W | 125 | 2.26 |  | 0
2017-07-18 | 92 | 140830 | 0 | 0 | 5300.07544N | 00301.92200W | 125 | 2.8 | 91.85 | 0
2017-07-18 | 93 | 140831 | 0 | 0 | 5300.07501N | 00301.92097W | 125 | 3.19 | 108.28 | 0
2017-07-18 | 94 | 140832 | 0 | 0 | 5300.07475N | 00301.91968W | 125.1 | 3.41 | 113.56 | 0
2017-07-18 | 95 | 140833 | 0 | 0 | 5300.07453N | 00301.91840W | 125 | 3.39 | 113.69 | 0
2017-07-18 | 96 | 140834 | 0 | 0 | 5300.07397N | 00301.91772W | 124.9 | 3.17 | 118.6 | 0
2017-07-18 | 97 | 140835 | 0 | 0 | 5300.07330N | 00301.91718W | 124.6 | 3.19 | 126.73 | 0
2017-07-18 | 98 | 140836 | 0 | 0 | 5300.07275N | 00301.91619W | 124.7 | 3.38 | 130.55 | 0
2017-07-18 | 99 | 140837 | 0 | 0 | 5300.07240N | 00301.91478W | 124.8 | 3.62 | 128.4 | 0
2017-07-18 | 100 | 140838 | 0 | 0 | 5300.07193N | 00301.91366W | 124.8 | 3.34 | 127.34 | 0
2017-07-18 | 101 | 140839 | 0 | 0 | 5300.07104N | 00301.91388W | 124.5 | 2.85 | 137.59 | 0
2017-07-18 | 102 | 140840 | 0 | 0 | 5300.07045N | 00301.91306W | 124.4 | 3.11 | 143.31 | 0
2017-07-18 | 103 | 140841 | 0 | 0 | 5300.06982N | 00301.91228W | 124.3 | 3.24 | 144.75 | 0
2017-07-18 | 104 | 140842 | 0 | 0 | 5300.06926N | 00301.91124W | 124.3 | 3.32 | 142.46 | 0
2017-07-18 | 105 | 140843 | 0 | 0 | 5300.06874N | 00301.91058W | 124.2 | 2.8 | 142.67 | 0
2017-07-18 | 106 | 140844 | 0 | 0 | 5300.06814N | 00301.90977W | 124.2 | 3.04 | 143.21 | 0
2017-07-18 | 107 | 140845 | 0 | 0 | 5300.06770N | 00301.90879W | 124.1 | 2.99 | 140.98 | 0
2017-07-18 | 108 | 140846 | 0 | 0 | 5300.06731N | 00301.90771W | 124.2 | 2.86 | 137.76 | 0
2017-07-18 | 109 | 140847 | 0 | 0 | 5300.06685N | 00301.90672W | 124.1 | 2.88 | 135.57 | 0
2017-07-18 | 110 | 140848 | 0 | 0 | 5300.06643N | 00301.90568W | 123.9 | 2.99 | 133.88 | 0
2017-07-18 | 111 | 140849 | 0 | 0 | 5300.06610N | 00301.90439W | 123.9 | 3.22 | 129.92 | 0
2017-07-18 | 112 | 140850 | 0 | 0 | 5300.06569N | 00301.90333W | 124 | 3.19 | 128.85 | 0
2017-07-18 | 113 | 140851 | 0 | 0 | 5300.06527N | 00301.90215W | 124.1 | 3.24 | 128.22 | 0
2017-07-18 | 114 | 140852 | 0 | 0 | 5300.06498N | 00301.90065W | 124.5 | 3.4 | 125.35 | 0
2017-07-18 | 115 | 140853 | 0 | 0 | 5300.06475N | 00301.89930W | 124.8 | 3.18 | 121.66 | 0
2017-07-18 | 116 | 140854 | 0 | 0 | 5300.06455N | 00301.89791W | 124.9 | 3.22 | 116.82 | 0
2017-07-18 | 117 | 140855 | 0 | 0 | 5300.06416N | 00301.89675W | 125.1 | 3.56 | 118.02 | 0
2017-07-18 | 118 | 140856 | 0 | 0 | 5300.06377N | 00301.89540W | 125 | 4.47 | 118.47 | 0
2017-07-18 | 119 | 140857 | 0 | 0 | 5300.06344N | 00301.89406W | 124.9 | 3.38 | 117.29 | 0
2017-07-18 | 120 | 140858 | 0 | 0 | 5300.06319N | 00301.89254W | 125.1 | 3.61 | 115.56 | 0
2017-07-18 | 121 | 140859 | 0 | 0 | 5300.06293N | 00301.89107W | 125.3 | 3.56 | 114.34 | 0
2017-07-18 | 122 | 140900 | 0 | 0 | 5300.06261N | 00301.88984W | 125.3 | 3.38 | 113.65 | 0
2017-07-18 | 123 | 140901 | 0 | 0 | 5300.06239N | 00301.88861W | 125.4 | 3.22 | 112.25 | 0
2017-07-18 | 124 | 140902 | 0 | 0 | 5300.06224N | 00301.88725W | 125.4 | 3.25 | 109.59 | 0
2017-07-18 | 125 | 140903 | 0 | 0 | 5300.06193N | 00301.88602W | 125.5 | 3.34 | 111.74 | 0
2017-07-18 | 126 | 140904 | 0 | 0 | 5300.06170N | 00301.88471W | 125.6 | 3.24 | 112.76 | 0
2017-07-18 | 127 | 140905 | 0 | 0 | 5300.06151N | 00301.88344W | 125.9 | 3.02 | 112.42 | 0
2017-07-18 | 128 | 140906 | 0 | 0 | 5300.06129N | 00301.88221W | 126 | 3.03 | 112.54 | 0
2017-07-18 | 129 | 140907 | 0 | 0 | 5300.06117N | 00301.88078W | 126.1 | 3.27 | 109.77 | 0
2017-07-18 | 130 | 140908 | 0 | 0 | 5300.06095N | 00301.87967W | 126.2 | 3.02 | 109.2 | 0
2017-07-18 | 131 | 140909 | 0 | 0 | 5300.06069N | 00301.87858W | 126.5 | 2.72 | 111.28 | 0
2017-07-18 | 132 | 140910 | 0 | 0 | 5300.06053N | 00301.87715W | 126.6 | 3.19 | 111.15 | 0
2017-07-18 | 133 | 140911 | 0 | 0 | 5300.06052N | 00301.87559W | 126.7 | 3.3 | 106.54 | 0
2017-07-18 | 134 | 140912 | 0 | 0 | 5300.06053N | 00301.87404W | 126.7 | 3.42 | 100.49 | 0
2017-07-18 | 135 | 140913 | 0 | 0 | 5300.06041N | 00301.87260W | 126.7 | 3.7 | 99.53 | 0
2017-07-18 | 136 | 140914 | 0 | 0 | 5300.06027N | 00301.87130W | 126.7 | 3.08 | 99.45 | 0
2017-07-18 | 137 | 140915 | 0 | 0 | 5300.06003N | 00301.87006W | 126.6 | 3.22 | 102.63 | 0
2017-07-18 | 138 | 140916 | 0 | 0 | 5300.05985N | 00301.86879W | 126.7 | 3.24 | 104.61 | 0
2017-07-18 | 139 | 140917 | 0 | 0 | 5300.05964N | 00301.86730W | 126.7 | 3.63 | 105.82 | 0
2017-07-18 | 140 | 140918 | 0 | 0 | 5300.05960N | 00301.86587W | 126.9 | 3.4 | 103.2 | 0
2017-07-18 | 141 | 140919 | 0 | 0 | 5300.05971N | 00301.86425W | 127 | 3.57 | 97.43 | 0
2017-07-18 | 142 | 140920 | 0 | 0 | 5300.05971N | 00301.86287W | 127 | 3.31 | 94.74 | 0
2017-07-18 | 143 | 140921 | 0 | 0 | 5300.05983N | 00301.86135W | 127.3 | 3.33 | 92.96 | 0
2017-07-18 | 144 | 140922 | 0 | 0 | 5300.05981N | 00301.85981W | 127.3 | 4.27 | 93.76 | 0
2017-07-18 | 145 | 140923 | 0 | 0 | 5300.05965N | 00301.85845W | 127.3 | 3.61 | 95.95 | 0
2017-07-18 | 146 | 140924 | 0 | 0 | 5300.05940N | 00301.85734W | 127.2 | 3.23 | 98.32 | 0
2017-07-18 | 147 | 140925 | 0 | 0 | 5300.05908N | 00301.85651W | 127.2 | 2.74 | 101.73 | 0
2017-07-18 | 148 | 140926 | 0 | 0 | 5300.05857N | 00301.85664W | 127.3 | 1.46 |  | 0
2017-07-18 | 149 | 140927 | 0 | 0 | 5300.05813N | 00301.85736W | 127.4 | 1.36 |  | 0
2017-07-18 | 150 | 140928 | 0 | 0 | 5300.05809N | 00301.85840W | 127.7 | 2.01 | 170.16 | 0
2017-07-18 | 151 | 140929 | 0 | 0 | 5300.05824N | 00301.85953W | 127.7 | 3.17 | 233.11 | 0
2017-07-18 | 152 | 140930 | 0 | 0 | 5300.05845N | 00301.86088W | 127.7 | 3.59 | 257.85 | 0
2017-07-18 | 153 | 140931 | 0 | 0 | 5300.05873N | 00301.86228W | 127.9 | 3.61 | 269.73 | 0
2017-07-18 | 154 | 140932 | 0 | 0 | 5300.05893N | 00301.86370W | 128.1 | 4.45 | 275.73 | 0
2017-07-18 | 155 | 140933 | 0 | 0 | 5300.05919N | 00301.86501W | 128.1 | 3.62 | 280.88 | 0
2017-07-18 | 156 | 140934 | 0 | 0 | 5300.05947N | 00301.86624W | 128.1 | 3.3 | 283.52 | 0
2017-07-18 | 157 | 140935 | 0 | 0 | 5300.05968N | 00301.86753W | 128.3 | 3.26 | 283.88 | 0
2017-07-18 | 158 | 140936 | 0 | 0 | 5300.05988N | 00301.86867W | 128.5 | 3.02 | 284.17 | 0
2017-07-18 | 159 | 140937 | 0 | 0 | 5300.05999N | 00301.86993W | 128.7 | 2.99 | 280.47 | 0
2017-07-18 | 160 | 140938 | 0 | 0 | 5300.06008N | 00301.87130W | 128.7 | 3.61 | 278.5 | 0
2017-07-18 | 161 | 140939 | 0 | 0 | 5300.06023N | 00301.87244W | 128.6 | 3 | 279.46 | 0
2017-07-18 | 162 | 140940 | 0 | 0 | 5300.06032N | 00301.87377W | 128.3 | 3.73 | 276.99 | 0
2017-07-18 | 163 | 140941 | 0 | 0 | 5300.06042N | 00301.87498W | 128.3 | 3.11 | 276.15 | 0
2017-07-18 | 164 | 140942 | 0 | 0 | 5300.06056N | 00301.87646W | 128.2 | 3.97 | 278.21 | 0
2017-07-18 | 165 | 140943 | 0 | 0 | 5300.06069N | 00301.87793W | 128.2 | 3.73 | 278.66 | 0
2017-07-18 | 166 | 140944 | 0 | 0 | 5300.06085N | 00301.87918W | 128.2 | 3.24 | 280.32 | 0
2017-07-18 | 167 | 140945 | 0 | 0 | 5300.06099N | 00301.88045W | 128.1 | 3.08 | 280.49 | 0
2017-07-18 | 168 | 140946 | 0 | 0 | 5300.06111N | 00301.88151W | 128.5 | 2.69 | 280.14 | 0
2017-07-18 | 169 | 140947 | 0 | 0 | 5300.06127N | 00301.88285W | 128.3 | 4.57 | 284.4 | 0
2017-07-18 | 170 | 140948 | 0 | 0 | 5300.06149N | 00301.88427W | 128.3 | 3.57 | 285.11 | 0
2017-07-18 | 171 | 140949 | 0 | 0 | 5300.06156N | 00301.88567W | 127.7 | 3.91 | 284.59 | 0
2017-07-18 | 172 | 140950 | 0 | 0 | 5300.06180N | 00301.88718W | 127.8 | 3.7 | 285.06 | 0
2017-07-18 | 173 | 140951 | 0 | 0 | 5300.06207N | 00301.88859W | 127.6 | 3.78 | 287.34 | 0
2017-07-18 | 174 | 140952 | 0 | 0 | 5300.06232N | 00301.89023W | 127.4 | 3.86 | 285.68 | 0
2017-07-18 | 175 | 140953 | 0 | 0 | 5300.06260N | 00301.89157W | 127.4 | 4.22 | 287.9 | 0
2017-07-18 | 176 | 140954 | 0 | 0 | 5300.06299N | 00301.89285W | 127.3 | 4.01 | 291.9 | 0
2017-07-18 | 177 | 140955 | 0 | 0 | 5300.06342N | 00301.89402W | 127.2 | 3.71 | 294.32 | 0
2017-07-18 | 178 | 140956 | 0 | 0 | 5300.06382N | 00301.89524W | 126.8 | 3.64 | 295.91 | 0
2017-07-18 | 179 | 140957 | 0 | 0 | 5300.06428N | 00301.89635W | 126.9 | 3.11 | 301.5 | 0
2017-07-18 | 180 | 140958 | 0 | 0 | 5300.06473N | 00301.89747W | 127 | 3.1 | 302.89 | 0
2017-07-18 | 181 | 140959 | 0 | 0 | 5300.06514N | 00301.89834W | 127 | 2.76 | 305.51 | 0
2017-07-18 | 182 | 141000 | 0 | 0 | 5300.06558N | 00301.89947W | 127 | 3.05 | 305.99 | 0
2017-07-18 | 183 | 141001 | 0 | 0 | 5300.06601N | 00301.90065W | 126.5 | 3.71 | 303.56 | 0
2017-07-18 | 184 | 141002 | 0 | 0 | 5300.06650N | 00301.90193W | 125.9 | 3.71 | 304.48 | 0
2017-07-18 | 185 | 141003 | 0 | 0 | 5300.06695N | 00301.90317W | 125.6 | 3.23 | 304.01 | 0
2017-07-18 | 186 | 141004 | 0 | 0 | 5300.06730N | 00301.90435W | 125.5 | 3.17 | 298.74 | 0
2017-07-18 | 187 | 141005 | 0 | 0 | 5300.06774N | 00301.90569W | 125.2 | 4.15 | 298.93 | 0
2017-07-18 | 188 | 141006 | 0 | 0 | 5300.06822N | 00301.90701W | 125 | 4 | 300.2 | 0
2017-07-18 | 189 | 141007 | 0 | 0 | 5300.06877N | 00301.90801W | 124.6 | 3.36 | 305.05 | 0
2017-07-18 | 190 | 141008 | 0 | 0 | 5300.06934N | 00301.90899W | 124.4 | 2.99 | 310.78 | 0
2017-07-18 | 191 | 141009 | 0 | 0 | 5300.06982N | 00301.90983W | 124.4 | 3.02 | 310.61 | 0
2017-07-18 | 192 | 141010 | 0 | 0 | 5300.07039N | 00301.91066W | 124.6 | 3.28 | 313.42 | 0
2017-07-18 | 193 | 141011 | 0 | 0 | 5300.07090N | 00301.91158W | 124.6 | 3.08 | 313.85 | 0
2017-07-18 | 194 | 141012 | 0 | 0 | 5300.07144N | 00301.91261W | 124.6 | 3.3 | 313.14 | 0
2017-07-18 | 195 | 141013 | 0 | 0 | 5300.07208N | 00301.91372W | 124.4 | 3.96 | 312.76 | 0
2017-07-18 | 196 | 141014 | 0 | 0 | 5300.07272N | 00301.91469W | 124.4 | 3.64 | 316.26 | 0
2017-07-18 | 197 | 141015 | 0 | 0 | 5300.07335N | 00301.91589W | 124.3 | 3.43 | 314.36 | 0
2017-07-18 | 198 | 141016 | 0 | 0 | 5300.07395N | 00301.91705W | 124 | 3.56 | 313.89 | 0
2017-07-18 | 199 | 141017 | 0 | 0 | 5300.07455N | 00301.91789W | 124.4 | 3.26 | 315.35 | 0
2017-07-18 | 200 | 141018 | 0 | 0 | 5300.07504N | 00301.91860W | 124.8 | 2.71 |  | 0
2017-07-18 | 201 | 141019 | 0 | 0 | 5300.07546N | 00301.91909W | 125.1 | 1.95 |  | 0
2017-07-18 | 202 | 141020 | 0 | 0 | 5300.07595N | 00301.91981W | 125 | 2.54 |  | 0
2017-07-18 | 203 | 141021 | 0 | 0 | 5300.07639N | 00301.92106W | 125 | 3.58 | 308.3 | 0
2017-07-18 | 204 | 141022 | 0 | 0 | 5300.07663N | 00301.92233W | 124.9 | 2.96 | 301.88 | 0
2017-07-18 | 205 | 141023 | 0 | 0 | 5300.07687N | 00301.92332W | 125 | 3.1 | 298.72 | 0
2017-07-18 | 206 | 141024 | 0 | 0 | 5300.07716N | 00301.92450W | 125.5 | 4.37 | 291.69 | 0
2017-07-18 | 207 | 141025 | 0 | 0 | 5300.07721N | 00301.92572W | 125.4 | 3.73 | 289.28 | 0
2017-07-18 | 208 | 141026 | 0 | 0 | 5300.07739N | 00301.92705W | 126.2 | 3.4 | 285.74 | 0
2017-07-18 | 209 | 141027 | 0 | 0 | 5300.07733N | 00301.92843W | 126.7 | 3.45 | 274.46 | 0
2017-07-18 | 210 | 141028 | 0 | 0 | 5300.07693N | 00301.92953W | 126.7 | 3.43 | 249.43 | 0
2017-07-18 | 211 | 141029 | 0 | 0 | 5300.07618N | 00301.92970W | 126.2 | 2.92 | 233.03 | 0
2017-07-18 | 212 | 141030 | 0 | 0 | 5300.07531N | 00301.92909W | 125.8 | 3.65 | 188.14 | 0
2017-07-18 | 213 | 141031 | 0 | 0 | 5300.07460N | 00301.92828W | 125.7 | 3.3 |  | 0
2017-07-18 | 214 | 141032 | 0 | 0 | 5300.07407N | 00301.92755W | 126.1 | 3.07 |  | 0
2017-07-18 | 215 | 141033 | 0 | 0 | 5300.07355N | 00301.92679W | 126.1 | 3.07 |  | 0
2017-07-18 | 216 | 141034 | 0 | 0 | 5300.07301N | 00301.92576W | 125.8 | 3.39 |  | 0
2017-07-18 | 217 | 141035 | 0 | 0 | 5300.07258N | 00301.92461W | 125.7 | 3.16 |  | 0
2017-07-18 | 218 | 141036 | 0 | 0 | 5300.07222N | 00301.92341W | 125.7 | 3.05 |  | 0
2017-07-18 | 219 | 141037 | 0 | 0 | 5300.07182N | 00301.92249W | 125.7 | 2.93 |  | 0
2017-07-18 | 220 | 141038 | 0 | 0 | 5300.07128N | 00301.92149W | 125.6 | 3.4 |  | 0
2017-07-18 | 221 | 141039 | 0 | 0 | 5300.07076N | 00301.92045W | 125.6 | 3.32 |  | 0
2017-07-18 | 222 | 141040 | 0 | 0 | 5300.07022N | 00301.91935W | 125.6 | 3.24 |  | 0
2017-07-18 | 223 | 141041 | 0 | 0 | 5300.06961N | 00301.91829W | 125.5 | 4.3 | 163 | 0
2017-07-18 | 224 | 141042 | 0 | 0 | 5300.06899N | 00301.91739W | 125.3 | 3.24 |  | 0
2017-07-18 | 225 | 141043 | 0 | 0 | 5300.06830N | 00301.91641W | 125.1 | 4.51 |  | 0
2017-07-18 | 226 | 141044 | 0 | 0 | 5300.06771N | 00301.91516W | 125 | 3.56 | 146.67 | 0
2017-07-18 | 227 | 141045 | 0 | 0 | 5300.06718N | 00301.91382W | 125 | 3.63 | 135.77 | 0
2017-07-18 | 228 | 141046 | 0 | 0 | 5300.06672N | 00301.91282W | 125.6 | 3.15 |  | 0
2017-07-18 | 229 | 141047 | 0 | 0 | 5300.06635N | 00301.91161W | 126 | 3.39 | 125.68 | 0
2017-07-18 | 230 | 141048 | 0 | 0 | 5300.06590N | 00301.91074W | 126.1 | 3.01 |  | 0
2017-07-18 | 231 | 141049 | 0 | 0 | 5300.06547N | 00301.90959W | 126.1 | 3.66 | 122.67 | 0
2017-07-18 | 232 | 141050 | 0 | 0 | 5300.06506N | 00301.90838W | 126.2 | 3.59 | 119.63 | 0
2017-07-18 | 233 | 141051 | 0 | 0 | 5300.06463N | 00301.90704W | 126 | 4.54 | 117.6 | 0
2017-07-18 | 234 | 141052 | 0 | 0 | 5300.06418N | 00301.90587W | 125.5 | 3.3 | 117.35 | 0
2017-07-18 | 235 | 141053 | 0 | 0 | 5300.06367N | 00301.90486W | 125.2 | 3.3 | 121.44 | 0
2017-07-18 | 236 | 141054 | 0 | 0 | 5300.06331N | 00301.90353W | 125.2 | 3.4 | 118.79 | 0
2017-07-18 | 237 | 141055 | 0 | 0 | 5300.06280N | 00301.90258W | 125.2 | 3.63 | 121.84 | 0
2017-07-18 | 238 | 141056 | 0 | 0 | 5300.06241N | 00301.90145W | 125.3 | 3.26 | 118.65 | 0
2017-07-18 | 239 | 141057 | 0 | 0 | 5300.06210N | 00301.90008W | 125.4 | 3.77 | 114.99 | 0
2017-07-18 | 240 | 141058 | 0 | 0 | 5300.06184N | 00301.89853W | 124.7 | 3.61 | 109.98 | 0
2017-07-18 | 241 | 141059 | 0 | 0 | 5300.06152N | 00301.89714W | 124.7 | 3.57 | 112.19 | 0
2017-07-18 | 242 | 141100 | 0 | 0 | 5300.06124N | 00301.89586W | 124.7 | 3.11 |  | 0
2017-07-18 | 243 | 141101 | 0 | 0 | 5300.06104N | 00301.89468W | 124.9 | 2.71 |  | 0
2017-07-18 | 244 | 141102 | 0 | 0 | 5300.06072N | 00301.89366W | 125.1 | 3.05 |  | 0
2017-07-18 | 245 | 141103 | 0 | 0 | 5300.06044N | 00301.89247W | 125.4 | 3.13 | 113.18 | 0
2017-07-18 | 246 | 141104 | 0 | 0 | 5300.06012N | 00301.89129W | 125.4 | 3.25 | 112.27 | 0
2017-07-18 | 247 | 141105 | 0 | 0 | 5300.05979N | 00301.89016W | 125.5 | 3.22 | 113.89 | 0
2017-07-18 | 248 | 141106 | 0 | 0 | 5300.05957N | 00301.88889W | 125.7 | 4.37 | 109.65 | 0
2017-07-18 | 249 | 141107 | 0 | 0 | 5300.05950N | 00301.88709W | 125.9 | 4.31 | 99.38 | 0
2017-07-18 | 250 | 141108 | 0 | 0 | 5300.05935N | 00301.88559W | 125.9 | 3.87 | 98.72 | 0
2017-07-18 | 251 | 141109 | 0 | 0 | 5300.05901N | 00301.88426W | 125.7 | 3.81 | 102.42 | 0
2017-07-18 | 252 | 141110 | 0 | 0 | 5300.05873N | 00301.88296W | 125.7 | 4.05 | 102.92 | 0
2017-07-18 | 253 | 141111 | 0 | 0 | 5300.05858N | 00301.88155W | 125.6 | 3.84 | 99.6 | 0
2017-07-18 | 254 | 141112 | 0 | 0 | 5300.05829N | 00301.88023W | 125.5 | 3.59 | 102.93 | 0
2017-07-18 | 255 | 141113 | 0 | 0 | 5300.05802N | 00301.87898W | 125.4 | 3.23 |  | 0
2017-07-18 | 256 | 141114 | 0 | 0 | 5300.05775N | 00301.87783W | 125.3 | 3.04 |  | 0
2017-07-18 | 257 | 141115 | 0 | 0 | 5300.05749N | 00301.87657W | 125.2 | 3.25 |  | 0
2017-07-18 | 258 | 141116 | 0 | 0 | 5300.05725N | 00301.87533W | 125.2 | 3.13 |  | 0
2017-07-18 | 259 | 141117 | 0 | 0 | 5300.05705N | 00301.87389W | 125.5 | 3.62 | 105.75 | 0
2017-07-18 | 260 | 141118 | 0 | 0 | 5300.05677N | 00301.87243W | 125.4 | 3.81 | 106.47 | 0
2017-07-18 | 261 | 141119 | 0 | 0 | 5300.05650N | 00301.87109W | 125.2 | 3.61 |  | 0
2017-07-18 | 262 | 141120 | 0 | 0 | 5300.05629N | 00301.86987W | 125.3 | 3.09 | 106.48 | 0
2017-07-18 | 263 | 141121 | 0 | 0 | 5300.05605N | 00301.86877W | 125.3 | 2.9 |  | 0
2017-07-18 | 264 | 141122 | 0 | 0 | 5300.05596N | 00301.86749W | 125.6 | 3.33 | 104.69 | 0
2017-07-18 | 265 | 141123 | 0 | 0 | 5300.05577N | 00301.86623W | 125.7 | 3.25 | 104.27 | 0
2017-07-18 | 266 | 141124 | 0 | 0 | 5300.05564N | 00301.86492W | 125.9 | 3.39 | 103.87 | 0
2017-07-18 | 267 | 141125 | 0 | 0 | 5300.05541N | 00301.86367W | 125.8 | 3.41 | 104.48 | 0
2017-07-18 | 268 | 141126 | 0 | 0 | 5300.05519N | 00301.86261W | 125.8 | 2.76 |  | 0
2017-07-18 | 269 | 141127 | 0 | 0 | 5300.05505N | 00301.86192W | 126.2 | 1.35 |  | 0
2017-07-18 | 270 | 141128 | 0 | 0 | 5300.05452N | 00301.86234W | 126.1 | 2.13 |  | 0
2017-07-18 | 271 | 141129 | 0 | 0 | 5300.05417N | 00301.86317W | 125.9 | 2.84 | 183.69 | 0
2017-07-18 | 272 | 141130 | 0 | 0 | 5300.05391N | 00301.86449W | 126 | 3.16 | 231.67 | 0
2017-07-18 | 273 | 141131 | 0 | 0 | 5300.05380N | 00301.86597W | 125.7 | 3.65 | 252.08 | 0
2017-07-18 | 274 | 141132 | 0 | 0 | 5300.05384N | 00301.86740W | 125.7 | 4.54 | 259.72 | 0
2017-07-18 | 275 | 141133 | 0 | 0 | 5300.05395N | 00301.86885W | 125.6 | 3.63 | 265.15 | 0
2017-07-18 | 276 | 141134 | 0 | 0 | 5300.05397N | 00301.87018W | 125.9 | 3.26 | 268.53 | 0
2017-07-18 | 277 | 141135 | 0 | 0 | 5300.05416N | 00301.87157W | 125.9 | 3.64 | 273.66 | 0
2017-07-18 | 278 | 141136 | 0 | 0 | 5300.05438N | 00301.87292W | 125.8 | 3.61 | 276.83 | 0
2017-07-18 | 279 | 141137 | 0 | 0 | 5300.05465N | 00301.87418W | 125.8 | 3.22 | 279.02 | 0
2017-07-18 | 280 | 141138 | 0 | 0 | 5300.05491N | 00301.87530W | 126.2 | 2.99 | 282.9 | 0
2017-07-18 | 281 | 141139 | 0 | 0 | 5300.05516N | 00301.87645W | 126.6 | 2.87 | 282.5 | 0
2017-07-18 | 282 | 141140 | 0 | 0 | 5300.05537N | 00301.87773W | 126.8 | 3.35 | 283 | 0
2017-07-18 | 283 | 141141 | 0 | 0 | 5300.05567N | 00301.87888W | 127.1 | 3.02 | 285.45 | 0
2017-07-18 | 284 | 141142 | 0 | 0 | 5300.05592N | 00301.88009W | 127.1 | 3.27 | 286.43 | 0
2017-07-18 | 285 | 141143 | 0 | 0 | 5300.05609N | 00301.88132W | 126.8 | 3.07 | 286.55 | 0
2017-07-18 | 286 | 141144 | 0 | 0 | 5300.05626N | 00301.88271W | 126.7 | 3.87 | 285.69 | 0
2017-07-18 | 287 | 141145 | 0 | 0 | 5300.05637N | 00301.88419W | 126.7 | 3.71 | 281.24 | 0
2017-07-18 | 288 | 141146 | 0 | 0 | 5300.05654N | 00301.88558W | 126.6 | 4.47 | 282.44 | 0
2017-07-18 | 289 | 141147 | 0 | 0 | 5300.05677N | 00301.88706W | 126.7 | 3.77 | 283.81 | 0
2017-07-18 | 290 | 141148 | 0 | 0 | 5300.05695N | 00301.88848W | 126.5 | 3.74 | 282.76 | 0
2017-07-18 | 291 | 141149 | 0 | 0 | 5300.05714N | 00301.88983W | 126.3 | 3.65 | 284.01 | 0
2017-07-18 | 292 | 141150 | 0 | 0 | 5300.05741N | 00301.89113W | 126.4 | 3.63 | 286.91 | 0
2017-07-18 | 293 | 141151 | 0 | 0 | 5300.05769N | 00301.89224W | 126.7 | 2.7 | 288.04 | 0
2017-07-18 | 294 | 141152 | 0 | 0 | 5300.05784N | 00301.89318W | 126.8 | 2.21 |  | 0
2017-07-18 | 295 | 141153 | 0 | 0 | 5300.05810N | 00301.89369W | 127.6 | 2.11 |  | 0
2017-07-18 | 296 | 141154 | 0 | 0 | 5300.05849N | 00301.89445W | 127.6 | 2.97 | 297.87 | 0
2017-07-18 | 297 | 141155 | 0 | 0 | 5300.05904N | 00301.89542W | 127.2 | 4.05 | 304.41 | 0
2017-07-18 | 298 | 141156 | 0 | 0 | 5300.05947N | 00301.89654W | 127.2 | 2.58 |  | 0
2017-07-18 | 299 | 141157 | 0 | 0 | 5300.05984N | 00301.89751W | 127.1 | 3 | 304.69 | 0
2017-07-18 | 300 | 141158 | 0 | 0 | 5300.06013N | 00301.89855W | 127.3 | 3.31 | 299.26 | 0
2017-07-18 | 301 | 141159 | 0 | 0 | 5300.06042N | 00301.89958W | 127.3 | 3.22 | 297.11 | 0
2017-07-18 | 302 | 141200 | 0 | 0 | 5300.06072N | 00301.90068W | 127.2 | 3.41 | 297.41 | 0
2017-07-18 | 303 | 141201 | 0 | 0 | 5300.06102N | 00301.90193W | 127.4 | 3.35 | 295.4 | 0
2017-07-18 | 304 | 141202 | 0 | 0 | 5300.06131N | 00301.90336W | 127.4 | 3.43 | 293.58 | 0
2017-07-18 | 305 | 141203 | 0 | 0 | 5300.06164N | 00301.90484W | 127.3 | 3.7 | 291.36 | 0
2017-07-18 | 306 | 141204 | 0 | 0 | 5300.06198N | 00301.90622W | 127.2 | 3.84 | 291.99 | 0
2017-07-18 | 307 | 141205 | 0 | 0 | 5300.06230N | 00301.90733W | 127.2 | 3.18 | 293.62 | 0
2017-07-18 | 308 | 141206 | 0 | 0 | 5300.06274N | 00301.90865W | 127.4 | 3.7 | 299.09 | 0
2017-07-18 | 309 | 141207 | 0 | 0 | 5300.06322N | 00301.90991W | 127.5 | 3.63 | 302.65 | 0
2017-07-18 | 310 | 141208 | 0 | 0 | 5300.06362N | 00301.91096W | 127.5 | 2.92 | 303.5 | 0
2017-07-18 | 311 | 141209 | 0 | 0 | 5300.06398N | 00301.91207W | 127.6 | 3.19 | 302.95 | 0
2017-07-18 | 312 | 141210 | 0 | 0 | 5300.06423N | 00301.91327W | 128 | 3.13 | 296.81 | 0
2017-07-18 | 313 | 141211 | 0 | 0 | 5300.06453N | 00301.91445W | 128.1 | 4.37 | 296.85 | 0
2017-07-18 | 314 | 141212 | 0 | 0 | 5300.06487N | 00301.91575W | 128.1 | 3.65 | 295.06 | 0
2017-07-18 | 315 | 141213 | 0 | 0 | 5300.06529N | 00301.91707W | 128 | 3.91 | 296.9 | 0
2017-07-18 | 316 | 141214 | 0 | 0 | 5300.06577N | 00301.91849W | 127.7 | 3.71 | 298.68 | 0
2017-07-18 | 317 | 141215 | 0 | 0 | 5300.06616N | 00301.91983W | 127.9 | 3.85 | 297.79 | 0
2017-07-18 | 318 | 141216 | 0 | 0 | 5300.06651N | 00301.92111W | 127.8 | 3.35 | 295.39 | 0
2017-07-18 | 319 | 141217 | 0 | 0 | 5300.06676N | 00301.92249W | 127.8 | 3.79 | 291.04 | 0
2017-07-18 | 320 | 141218 | 0 | 0 | 5300.06690N | 00301.92382W | 127.5 | 3.23 | 286.93 | 0
2017-07-18 | 321 | 141219 | 0 | 0 | 5300.06711N | 00301.92519W | 127.4 | 3.56 | 285.62 | 0
2017-07-18 | 322 | 141220 | 0 | 0 | 5300.06746N | 00301.92638W | 127.6 | 3.31 | 288.39 | 0
2017-07-18 | 323 | 141221 | 0 | 0 | 5300.06772N | 00301.92766W | 127.6 | 3.3 | 287.54 | 0
2017-07-18 | 324 | 141222 | 0 | 0 | 5300.06799N | 00301.92890W | 127.4 | 3.12 | 289.04 | 0
2017-07-18 | 325 | 141223 | 0 | 0 | 5300.06804N | 00301.93032W | 127.4 | 3.17 | 280.35 | 0
2017-07-18 | 326 | 141224 | 0 | 0 | 5300.06778N | 00301.93147W | 127 | 3.01 | 263.1 | 0
2017-07-18 | 327 | 141225 | 0 | 0 | 5300.06730N | 00301.93224W | 126.4 | 2.71 | 237.54 | 0
2017-07-18 | 328 | 141226 | 0 | 0 | 5300.06666N | 00301.93295W | 126.5 | 3.25 | 221.09 | 0
2017-07-18 | 329 | 141227 | 0 | 0 | 5300.06596N | 00301.93281W | 126.9 | 3.15 | 199.75 | 0
2017-07-18 | 330 | 141228 | 0 | 0 | 5300.06534N | 00301.93200W | 126.6 | 4.37 | 165.78 | 0
2017-07-18 | 331 | 141229 | 0 | 0 | 5300.06471N | 00301.93126W | 126.6 | 3.4 |  | 0
2017-07-18 | 332 | 141230 | 0 | 0 | 5300.06403N | 00301.93035W | 126.6 | 3.12 |  | 0
2017-07-18 | 333 | 141231 | 0 | 0 | 5300.06342N | 00301.92949W | 126.6 | 3.19 |  | 0
2017-07-18 | 334 | 141232 | 0 | 0 | 5300.06283N | 00301.92863W | 126.6 | 3.3 |  | 0
2017-07-18 | 335 | 141233 | 0 | 0 | 5300.06229N | 00301.92745W | 126.5 | 3.61 |  | 0
2017-07-18 | 336 | 141234 | 0 | 0 | 5300.06175N | 00301.92634W | 126 | 4.02 | 147.68 | 0
2017-07-18 | 337 | 141235 | 0 | 0 | 5300.06131N | 00301.92523W | 125.9 | 3.32 |  | 0
2017-07-18 | 338 | 141236 | 0 | 0 | 5300.06100N | 00301.92377W | 125.9 | 3.96 | 125 | 0
2017-07-18 | 339 | 141237 | 0 | 0 | 5300.06059N | 00301.92209W | 125.7 | 4.23 | 117.22 | 0
2017-07-18 | 340 | 141238 | 0 | 0 | 5300.06027N | 00301.92074W | 125.7 | 3.73 | 115.33 | 0
2017-07-18 | 341 | 141239 | 0 | 0 | 5300.06003N | 00301.91925W | 125.7 | 3.65 | 109.78 | 0
2017-07-18 | 342 | 141240 | 0 | 0 | 5300.05971N | 00301.91780W | 125.5 | 3.86 | 110.32 | 0
2017-07-18 | 343 | 141241 | 0 | 0 | 5300.05944N | 00301.91627W | 125.4 | 3.71 | 109.53 | 0
2017-07-18 | 344 | 141242 | 0 | 0 | 5300.05925N | 00301.91459W | 125.5 | 4 | 107.45 | 0
2017-07-18 | 345 | 141243 | 0 | 0 | 5300.05901N | 00301.91306W | 125.3 | 3.77 | 105.8 | 0
2017-07-18 | 346 | 141244 | 0 | 0 | 5300.05871N | 00301.91165W | 125 | 3.76 | 106.94 | 0
2017-07-18 | 347 | 141245 | 0 | 0 | 5300.05835N | 00301.91045W | 124.9 | 3.42 | 108.54 | 0
2017-07-18 | 348 | 141246 | 0 | 0 | 5300.05795N | 00301.90936W | 125.1 | 2.93 |  | 0
2017-07-18 | 349 | 141247 | 0 | 0 | 5300.05748N | 00301.90824W | 125 | 3.12 |  | 0
2017-07-18 | 350 | 141248 | 0 | 0 | 5300.05720N | 00301.90680W | 125.2 | 4.47 | 107.99 | 0
2017-07-18 | 351 | 141249 | 0 | 0 | 5300.05685N | 00301.90558W | 125.1 | 3.36 |  | 0
2017-07-18 | 352 | 141250 | 0 | 0 | 5300.05656N | 00301.90429W | 125 | 3.87 |  | 0
2017-07-18 | 353 | 141251 | 0 | 0 | 5300.05635N | 00301.90284W | 125 | 3.73 | 104.54 | 0
2017-07-18 | 354 | 141252 | 0 | 0 | 5300.05614N | 00301.90140W | 124.9 | 3.81 | 102.85 | 0
2017-07-18 | 355 | 141253 | 0 | 0 | 5300.05595N | 00301.89985W | 124.7 | 4.03 | 101.49 | 0
2017-07-18 | 356 | 141254 | 0 | 0 | 5300.05554N | 00301.89852W | 124.4 | 3.72 | 105.89 | 0
2017-07-18 | 357 | 141255 | 0 | 0 | 5300.05524N | 00301.89708W | 124.3 | 3.79 | 106.79 | 0
2017-07-18 | 358 | 141256 | 0 | 0 | 5300.05497N | 00301.89557W | 124 | 3.86 | 106.12 | 0
2017-07-18 | 359 | 141257 | 0 | 0 | 5300.05462N | 00301.89418W | 124 | 3.71 | 106.55 | 0
2017-07-18 | 360 | 141258 | 0 | 0 | 5300.05440N | 00301.89276W | 123.8 | 3.8 | 107.61 | 0
2017-07-18 | 361 | 141259 | 0 | 0 | 5300.05405N | 00301.89146W | 123.7 | 3.68 | 109.35 | 0
2017-07-18 | 362 | 141300 | 0 | 0 | 5300.05372N | 00301.89022W | 123.5 | 3.38 | 109.8 | 0
2017-07-18 | 363 | 141301 | 0 | 0 | 5300.05342N | 00301.88904W | 123.3 | 3.3 | 109.67 | 0
2017-07-18 | 364 | 141302 | 0 | 0 | 5300.05315N | 00301.88782W | 123.3 | 3.39 | 108.65 | 0
2017-07-18 | 365 | 141303 | 0 | 0 | 5300.05290N | 00301.88661W | 123.6 | 3.22 | 109.79 | 0
2017-07-18 | 366 | 141304 | 0 | 0 | 5300.05249N | 00301.88557W | 123.6 | 3.19 |  | 0
2017-07-18 | 367 | 141305 | 0 | 0 | 5300.05229N | 00301.88429W | 124.1 | 3.35 | 106.96 | 0
2017-07-18 | 368 | 141306 | 0 | 0 | 5300.05206N | 00301.88305W | 124.4 | 3.23 | 105.6 | 0
2017-07-18 | 369 | 141307 | 0 | 0 | 5300.05186N | 00301.88162W | 124.4 | 3.66 | 103.17 | 0
2017-07-18 | 370 | 141308 | 0 | 0 | 5300.05161N | 00301.88048W | 124 | 2.93 |  | 0
2017-07-18 | 371 | 141309 | 0 | 0 | 5300.05140N | 00301.87940W | 123.9 | 2.63 |  | 0
2017-07-18 | 372 | 141310 | 0 | 0 | 5300.05108N | 00301.87854W | 123.6 | 2.54 |  | 0
2017-07-18 | 373 | 141311 | 0 | 0 | 5300.05090N | 00301.87758W | 123.4 | 2.19 |  | 0
2017-07-18 | 374 | 141312 | 0 | 0 | 5300.05077N | 00301.87680W | 123.5 | 1.73 |  | 0
2017-07-18 | 375 | 141313 | 0 | 0 | 5300.05059N | 00301.87635W | 123.4 | 2.07 |  | 0
2017-07-18 | 376 | 141314 | 0 | 0 | 5300.05056N | 00301.87582W | 123.4 | 1.33 |  | 0
2017-07-18 | 377 | 141315 | 0 | 0 | 5300.05038N | 00301.87573W | 123.2 | 0.52 |  | 0
2017-07-18 | 378 | 141316 | 0 | 0 | 5300.05037N | 00301.87571W | 123.2 | 0.54 |  | 0
2017-07-18 | 379 | 141317 | 0 | 0 | 5300.05028N | 00301.87595W | 123.3 | 0.87 |  | 0
2017-07-18 | 380 | 141318 | 0 | 0 | 5300.05010N | 00301.87622W | 123.1 | 0.77 |  | 0
2017-07-18 | 381 | 141319 | 0 | 0 | 5300.04986N | 00301.87582W | 123.2 | 2.02 |  | 0
2017-07-18 | 382 | 141320 | 0 | 0 | 5300.04971N | 00301.87522W | 123.1 | 1.59 |  | 0
2017-07-18 | 383 | 141321 | 0 | 0 | 5300.04968N | 00301.87457W | 123.5 | 1.65 |  | 0
2017-07-18 | 384 | 141322 | 0 | 0 | 5300.04971N | 00301.87366W | 123.5 | 2.2 |  | 0
2017-07-18 | 385 | 141323 | 0 | 0 | 5300.04965N | 00301.87285W | 123.6 | 2 |  | 0
2017-07-18 | 386 | 141324 | 0 | 0 | 5300.04965N | 00301.87206W | 123.6 | 1.88 |  | 0
2017-07-18 | 387 | 141325 | 0 | 0 | 5300.04974N | 00301.87097W | 123.9 | 2.56 | 95.97 | 0
2017-07-18 | 388 | 141326 | 0 | 0 | 5300.04985N | 00301.86999W | 124.1 | 1.9 |  | 0
2017-07-18 | 389 | 141327 | 0 | 0 | 5300.04992N | 00301.86924W | 124.1 | 1.98 |  | 0
2017-07-18 | 390 | 141328 | 0 | 0 | 5300.04990N | 00301.86858W | 123.8 | 1.94 |  | 0
2017-07-18 | 391 | 141329 | 0 | 0 | 5300.05000N | 00301.86811W | 123.6 | 0.9 |  | 0
2017-07-18 | 392 | 141330 | 0 | 0 | 5300.05005N | 00301.86792W | 123.5 | 0.17 |  | 0
2017-07-18 | 393 | 141331 | 0 | 0 | 5300.05005N | 00301.86787W | 123.3 | 0.13 |  | 0
2017-07-18 | 394 | 141332 | 0 | 0 | 5300.05004N | 00301.86785W | 123.2 | 0.35 |  | 0
2017-07-18 | 395 | 141333 | 0 | 0 | 5300.05000N | 00301.86781W | 123.3 | 0.29 |  | 0
2017-07-18 | 396 | 141334 | 0 | 0 | 5300.05018N | 00301.86743W | 123.3 | 0.58 |  | 0
2017-07-18 | 397 | 141335 | 0 | 0 | 5300.05037N | 00301.86717W | 123.4 | 0.67 |  | 0
2017-07-18 | 398 | 141336 | 0 | 0 | 5300.05056N | 00301.86675W | 123.4 | 0.95 |  | 0
2017-07-18 | 399 | 141337 | 0 | 0 | 5300.05066N | 00301.86619W | 123.2 | 1.67 |  | 0
2017-07-18 | 400 | 141338 | 0 | 0 | 5300.05079N | 00301.86558W | 123.3 | 1.12 |  | 0
2017-07-18 | 401 | 141339 | 0 | 0 | 5300.05042N | 00301.86544W | 122.9 | 1.52 |  | 0
2017-07-18 | 402 | 141340 | 0 | 0 | 5300.04974N | 00301.86558W | 122.5 | 2.5 | 143.37 | 0
2017-07-18 | 403 | 141341 | 0 | 0 | 5300.04907N | 00301.86615W | 122.2 | 2.41 | 172.71 | 0
2017-07-18 | 404 | 141342 | 0 | 0 | 5300.04844N | 00301.86680W | 122.1 | 2.73 | 201.69 | 0
2017-07-18 | 405 | 141343 | 0 | 0 | 5300.04796N | 00301.86777W | 121.7 | 2.63 | 214.72 | 0
2017-07-18 | 406 | 141344 | 0 | 0 | 5300.04748N | 00301.86896W | 121.3 | 3.12 | 233.28 | 0
2017-07-18 | 407 | 141345 | 0 | 0 | 5300.04718N | 00301.87044W | 121.1 | 3.3 | 249.05 | 0
2017-07-18 | 408 | 141346 | 0 | 0 | 5300.04710N | 00301.87179W | 121.1 | 3.24 | 254.85 | 0
2017-07-18 | 409 | 141347 | 0 | 0 | 5300.04707N | 00301.87322W | 121.1 | 4.19 | 264.94 | 0
2017-07-18 | 410 | 141348 | 0 | 0 | 5300.04709N | 00301.87446W | 121.2 | 3.32 | 271.8 | 0
2017-07-18 | 411 | 141349 | 0 | 0 | 5300.04716N | 00301.87574W | 121.2 | 2.93 | 277.91 | 0
2017-07-18 | 412 | 141350 | 0 | 0 | 5300.04732N | 00301.87692W | 121.5 | 2.59 | 280.76 | 0
2017-07-18 | 413 | 141351 | 0 | 0 | 5300.04724N | 00301.87828W | 121.7 | 3.22 | 276.86 | 0
2017-07-18 | 414 | 141352 | 0 | 0 | 5300.04725N | 00301.87969W | 121.7 | 3.58 | 276.76 | 0
2017-07-18 | 415 | 141353 | 0 | 0 | 5300.04748N | 00301.88103W | 121.5 | 3.63 | 281.26 | 0
2017-07-18 | 416 | 141354 | 0 | 0 | 5300.04767N | 00301.88239W | 121.4 | 3.33 | 283.68 | 0
2017-07-18 | 417 | 141355 | 0 | 0 | 5300.04787N | 00301.88379W | 121.7 | 4.07 | 279.59 | 0
2017-07-18 | 418 | 141356 | 0 | 0 | 5300.04805N | 00301.88513W | 121.8 | 3.73 | 281.39 | 0
2017-07-18 | 419 | 141357 | 0 | 0 | 5300.04823N | 00301.88654W | 121.7 | 4.32 | 282.16 | 0
2017-07-18 | 420 | 141358 | 0 | 0 | 5300.04853N | 00301.88788W | 121.5 | 3.95 | 287.4 | 0
2017-07-18 | 421 | 141359 | 0 | 0 | 5300.04883N | 00301.88912W | 121.5 | 3.15 | 288.42 | 0
2017-07-18 | 422 | 141400 | 0 | 0 | 5300.04904N | 00301.89026W | 121.6 | 2.93 | 286.61 | 0
2017-07-18 | 423 | 141401 | 0 | 0 | 5300.04931N | 00301.89142W | 122 | 3 | 285.79 | 0
2017-07-18 | 424 | 141402 | 0 | 0 | 5300.04957N | 00301.89251W | 122.2 | 2.95 | 286.47 | 0
2017-07-18 | 425 | 141403 | 0 | 0 | 5300.04990N | 00301.89364W | 122.5 | 4.02 | 289.62 | 0
2017-07-18 | 426 | 141404 | 0 | 0 | 5300.05013N | 00301.89494W | 122.3 | 3.22 | 288.19 | 0
2017-07-18 | 427 | 141405 | 0 | 0 | 5300.05044N | 00301.89594W | 122.5 | 2.96 | 291.82 | 0
2017-07-18 | 428 | 141406 | 0 | 0 | 5300.05080N | 00301.89701W | 122.8 | 2.87 | 294.11 | 0
2017-07-18 | 429 | 141407 | 0 | 0 | 5300.05123N | 00301.89809W | 123.1 | 3.04 | 297.56 | 0
2017-07-18 | 430 | 141408 | 0 | 0 | 5300.05149N | 00301.89947W | 123.2 | 3.42 | 289.63 | 0
2017-07-18 | 431 | 141409 | 0 | 0 | 5300.05180N | 00301.90069W | 123.2 | 3.7 | 290.77 | 0
2017-07-18 | 432 | 141410 | 0 | 0 | 5300.05216N | 00301.90221W | 122.9 | 3.71 | 292.21 | 0
2017-07-18 | 433 | 141411 | 0 | 0 | 5300.05244N | 00301.90368W | 122.8 | 3.3 | 291.62 | 0
2017-07-18 | 434 | 141412 | 0 | 0 | 5300.05276N | 00301.90482W | 123 | 2.92 | 293.53 | 0
2017-07-18 | 435 | 141413 | 0 | 0 | 5300.05308N | 00301.90598W | 123 | 3.12 | 293.05 | 0
2017-07-18 | 436 | 141414 | 0 | 0 | 5300.05351N | 00301.90686W | 123.5 | 3.05 | 299.74 | 0
2017-07-18 | 437 | 141415 | 0 | 0 | 5300.05387N | 00301.90779W | 123.8 | 2.62 |  | 0
2017-07-18 | 438 | 141416 | 0 | 0 | 5300.05415N | 00301.90874W | 124.3 | 2.8 | 297.67 | 0
2017-07-18 | 439 | 141417 | 0 | 0 | 5300.05441N | 00301.90987W | 124.1 | 2.9 | 296.85 | 0
2017-07-18 | 440 | 141418 | 0 | 0 | 5300.05463N | 00301.91087W | 124.2 | 2.17 |  | 0
2017-07-18 | 441 | 141419 | 0 | 0 | 5300.05481N | 00301.91168W | 124.1 | 2.2 |  | 0
2017-07-18 | 442 | 141420 | 0 | 0 | 5300.05489N | 00301.91260W | 123.8 | 2.43 | 284.95 | 0
2017-07-18 | 443 | 141421 | 0 | 0 | 5300.05500N | 00301.91311W | 123.6 | 1.46 |  | 0
2017-07-18 | 444 | 141422 | 0 | 0 | 5300.05490N | 00301.91334W | 123.4 | 0.67 |  | 0
2017-07-18 | 445 | 141423 | 0 | 0 | 5300.05483N | 00301.91337W | 123.4 | 0.2 |  | 0
2017-07-18 | 446 | 141424 | 0 | 0 | 5300.05485N | 00301.91327W | 123.6 | 0.24 |  | 0
2017-07-18 | 447 | 141425 | 0 | 0 | 5300.05506N | 00301.91387W | 123.7 | 1.92 |  | 0
2017-07-18 | 448 | 141426 | 0 | 0 | 5300.05519N | 00301.91488W | 123.7 | 2.81 | 280.91 | 0
2017-07-18 | 449 | 141427 | 0 | 0 | 5300.05527N | 00301.91608W | 123.6 | 2.86 | 277.14 | 0
2017-07-18 | 450 | 141428 | 0 | 0 | 5300.05544N | 00301.91719W | 123.8 | 2.9 | 281.24 | 0
2017-07-18 | 451 | 141429 | 0 | 0 | 5300.05566N | 00301.91849W | 123.9 | 3.36 | 285.39 | 0
2017-07-18 | 452 | 141430 | 0 | 0 | 5300.05591N | 00301.91959W | 123.9 | 2.85 | 288.35 | 0
2017-07-18 | 453 | 141431 | 0 | 0 | 5300.05615N | 00301.92091W | 123.6 | 3.62 | 288.01 | 0
2017-07-18 | 454 | 141432 | 0 | 0 | 5300.05649N | 00301.92236W | 123.2 | 3.96 | 289.3 | 0
2017-07-18 | 455 | 141433 | 0 | 0 | 5300.05668N | 00301.92370W | 123.3 | 3.58 | 286.68 | 0
2017-07-18 | 456 | 141434 | 0 | 0 | 5300.05683N | 00301.92510W | 123.1 | 3.41 | 285.37 | 0
2017-07-18 | 457 | 141435 | 0 | 0 | 5300.05699N | 00301.92642W | 122.7 | 3.19 | 284.12 | 0
2017-07-18 | 458 | 141436 | 0 | 0 | 5300.05714N | 00301.92770W | 122.9 | 3.61 | 283.42 | 0
2017-07-18 | 459 | 141437 | 0 | 0 | 5300.05729N | 00301.92890W | 122.7 | 3.4 | 283.41 | 0
2017-07-18 | 460 | 141438 | 0 | 0 | 5300.05752N | 00301.93045W | 122.1 | 3.66 | 284.78 | 0
2017-07-18 | 461 | 141439 | 0 | 0 | 5300.05780N | 00301.93175W | 122 | 3.33 | 287.43 | 0
2017-07-18 | 462 | 141440 | 0 | 0 | 5300.05801N | 00301.93285W | 121.9 | 2.92 | 288.82 | 0
2017-07-18 | 463 | 141441 | 0 | 0 | 5300.05822N | 00301.93386W | 122.2 | 2.85 | 289.53 | 0
2017-07-18 | 464 | 141442 | 0 | 0 | 5300.05842N | 00301.93477W | 122.2 | 2.28 |  | 0
2017-07-18 | 465 | 141443 | 0 | 0 | 5300.05860N | 00301.93567W | 122 | 2.46 |  | 0
2017-07-18 | 466 | 141444 | 0 | 0 | 5300.05855N | 00301.93620W | 121.9 | 1.34 |  | 0
2017-07-18 | 467 | 141445 | 0 | 0 | 5300.05854N | 00301.93628W | 121.6 | 0.17 |  | 0
2017-07-18 | 468 | 141446 | 0 | 0 | 5300.05858N | 00301.93628W | 121.4 | 0.14 |  | 0
2017-07-18 | 469 | 141447 | 0 | 0 | 5300.05867N | 00301.93624W | 121.5 | 0.14 |  | 0
2017-07-18 | 470 | 141448 | 0 | 0 | 5300.05883N | 00301.93691W | 121.5 | 2.54 | 288.32 | 0
2017-07-18 | 471 | 141449 | 0 | 0 | 5300.05918N | 00301.93779W | 121.5 | 2.71 |  | 0
2017-07-18 | 472 | 141450 | 0 | 0 | 5300.05955N | 00301.93849W | 121.2 | 2.59 |  | 0
2017-07-18 | 473 | 141451 | 0 | 0 | 5300.06004N | 00301.93901W | 121 | 2.49 |  | 0
2017-07-18 | 474 | 141452 | 0 | 0 | 5300.06064N | 00301.93969W | 120.8 | 3.35 | 307.59 | 0
2017-07-18 | 475 | 141453 | 0 | 0 | 5300.06127N | 00301.94045W | 120.8 | 2.86 | 314.32 | 0
2017-07-18 | 476 | 141454 | 0 | 0 | 5300.06191N | 00301.94107W | 120.6 | 2.9 | 322.83 | 0
2017-07-18 | 477 | 141455 | 0 | 0 | 5300.06245N | 00301.94173W | 120.7 | 2.77 | 320.88 | 0
2017-07-18 | 478 | 141456 | 0 | 0 | 5300.06298N | 00301.94245W | 120.7 | 4.37 | 317.27 | 0
2017-07-18 | 479 | 141457 | 0 | 0 | 5300.06362N | 00301.94278W | 120.8 | 2.49 |  | 0
2017-07-18 | 480 | 141458 | 0 | 0 | 5300.06428N | 00301.94257W | 121.3 | 2.47 |  | 0
2017-07-18 | 481 | 141459 | 0 | 0 | 5300.06494N | 00301.94222W | 121.6 | 2.66 | 340.41 | 0
2017-07-18 | 482 | 141500 | 0 | 0 | 5300.06563N | 00301.94192W | 122 | 2.86 | 358.9 | 0
2017-07-18 | 483 | 141501 | 0 | 0 | 5300.06632N | 00301.94155W | 122.1 | 2.84 | 6.16 | 0
2017-07-18 | 484 | 141502 | 0 | 0 | 5300.06713N | 00301.94129W | 121.7 | 4.08 | 8.5 | 0
2017-07-18 | 485 | 141503 | 0 | 0 | 5300.06789N | 00301.94092W | 121.7 | 3.18 | 9.31 | 0
2017-07-18 | 486 | 141504 | 0 | 0 | 5300.06850N | 00301.93985W | 122.1 | 3.42 | 29.37 | 0
2017-07-18 | 487 | 141505 | 0 | 0 | 5300.06916N | 00301.93893W | 122.3 | 3.68 | 35.99 | 0
2017-07-18 | 488 | 141506 | 0 | 0 | 5300.06980N | 00301.93794W | 122.9 | 3.19 | 35.99 | 0
2017-07-18 | 489 | 141507 | 0 | 0 | 5300.07058N | 00301.93714W | 123.3 | 3.87 | 33.61 | 0
2017-07-18 | 490 | 141508 | 0 | 0 | 5300.07143N | 00301.93640W | 123.8 | 3.94 | 30.09 | 0
2017-07-18 | 491 | 141509 | 0 | 0 | 5300.07226N | 00301.93592W | 123.9 | 3.77 | 25.21 | 0
2017-07-18 | 492 | 141510 | 0 | 0 | 5300.07308N | 00301.93565W | 124 | 3.77 | 19.43 | 0
2017-07-18 | 493 | 141511 | 0 | 0 | 5300.07393N | 00301.93529W | 124 | 3.86 | 16.43 | 0
2017-07-18 | 494 | 141512 | 0 | 0 | 5300.07477N | 00301.93537W | 123.8 | 3.62 | 8.89 | 0
2017-07-18 | 495 | 141513 | 0 | 0 | 5300.07539N | 00301.93524W | 124 | 2.95 | 9 | 0
2017-07-18 | 496 | 141514 | 0 | 0 | 5300.07605N | 00301.93508W | 124.1 | 3.11 | 10.76 | 0
2017-07-18 | 497 | 141515 | 0 | 0 | 5300.07676N | 00301.93508W | 123.8 | 3.08 | 9.36 | 0
2017-07-18 | 498 | 141516 | 0 | 0 | 5300.07739N | 00301.93521W | 124 | 2.55 |  | 0
2017-07-18 | 499 | 141517 | 0 | 0 | 5300.07812N | 00301.93508W | 124.2 | 3.07 |  | 0
2017-07-18 | 500 | 141518 | 0 | 0 | 5300.07885N | 00301.93546W | 123.9 | 3.1 | 357.93 | 0
2017-07-18 | 501 | 141519 | 0 | 0 | 5300.07957N | 00301.93497W | 124 | 3.39 | 9.62 | 0
2017-07-18 | 502 | 141520 | 0 | 0 | 5300.08030N | 00301.93461W | 123.8 | 3.1 | 12.66 | 0
2017-07-18 | 503 | 141521 | 0 | 0 | 5300.08107N | 00301.93465W | 123.7 | 3.26 | 7.44 | 0
2017-07-18 | 504 | 141522 | 0 | 0 | 5300.08183N | 00301.93445W | 123.6 | 2.81 | 8.65 | 0
2017-07-18 | 505 | 141523 | 0 | 0 | 5300.08264N | 00301.93419W | 123.5 | 3.62 | 7.82 | 0
2017-07-18 | 506 | 141524 | 0 | 0 | 5300.08361N | 00301.93416W | 123.4 | 4.34 | 5.91 | 0
2017-07-18 | 507 | 141525 | 0 | 0 | 5300.08443N | 00301.93421W | 123.2 | 3.84 | 359.95 | 0
2017-07-18 | 508 | 141526 | 0 | 0 | 5300.08520N | 00301.93450W | 123.1 | 3.31 | 354.26 | 0
2017-07-18 | 509 | 141527 | 0 | 0 | 5300.08589N | 00301.93513W | 122.8 | 4.49 | 340.13 | 0
2017-07-18 | 510 | 141528 | 0 | 0 | 5300.08649N | 00301.93538W | 122.9 | 2.43 |  | 0
2017-07-18 | 511 | 141529 | 0 | 0 | 5300.08702N | 00301.93597W | 122.6 | 3.1 |  | 0
2017-07-18 | 512 | 141530 | 0 | 0 | 5300.08740N | 00301.93665W | 123.2 | 2.28 |  | 0
2017-07-18 | 513 | 141531 | 0 | 0 | 5300.08775N | 00301.93720W | 123 | 2.74 | 331.13 | 0
2017-07-18 | 514 | 141532 | 0 | 0 | 5300.08827N | 00301.93820W | 123 | 3.61 | 320.87 | 0
2017-07-18 | 515 | 141533 | 0 | 0 | 5300.08877N | 00301.93912W | 122.8 | 3.05 | 316.3 | 0
2017-07-18 | 516 | 141534 | 0 | 0 | 5300.08922N | 00301.93991W | 122.6 | 2.41 |  | 0
2017-07-18 | 517 | 141535 | 0 | 0 | 5300.08962N | 00301.94070W | 122.4 | 2.42 | 312.27 | 0
2017-07-18 | 518 | 141536 | 0 | 0 | 5300.08995N | 00301.94147W | 122.4 | 2.42 | 305.51 | 0
2017-07-18 | 519 | 141537 | 0 | 0 | 5300.09045N | 00301.94186W | 122.6 | 2.11 |  | 0
2017-07-18 | 520 | 141538 | 0 | 0 | 5300.09058N | 00301.94234W | 122.8 | 1.1 |  | 0
2017-07-18 | 521 | 141539 | 0 | 0 | 5300.09056N | 00301.94285W | 123 | 1.01 |  | 0
2017-07-18 | 522 | 141540 | 0 | 0 | 5300.09058N | 00301.94272W | 123.4 | 0.46 |  | 0
2017-07-18 | 523 | 141541 | 38 | 38 | 5300.09052N | 00301.94259W | 123.7 | 0.11 |  | 0
2017-07-18 | 524 | 141542 | 184 | 184 | 5300.09051N | 00301.94247W | 124.1 | 0.13 |  | 0
2017-07-18 | 525 | 141543 | 161 | 161 | 5300.09052N | 00301.94231W | 124.2 | 0.12 |  | 0
2017-07-18 | 526 | 141544 | 202 | 202 | 5300.09056N | 00301.94230W | 124.1 | 0.16 |  | 0
2017-07-18 | 527 | 141545 | 252 | 252 | 5300.09060N | 00301.94248W | 123.7 | 0.4 |  | 0
2017-07-18 | 528 | 141546 | 241 | 241 | 5300.09065N | 00301.94241W | 123.4 | 0.5 |  | 0
2017-07-18 | 529 | 141547 | 311 | 311 | 5300.09070N | 00301.94262W | 122.8 | 0.37 |  | 0
2017-07-18 | 530 | 141548 | 295 | 295 | 5300.09080N | 00301.94275W | 122.2 | 0.48 |  | 0
2017-07-18 | 531 | 141549 | 342 | 342 | 5300.09083N | 00301.94278W | 121.7 | 0.32 |  | 0
2017-07-18 | 532 | 141550 | 157 | 157 | 5300.09082N | 00301.94281W | 121.4 | 0.37 |  | 0
2017-07-18 | 533 | 141551 | 122 | 122 | 5300.09096N | 00301.94271W | 121.1 | 0.69 |  | 0
2017-07-18 | 534 | 141552 | 50 | 50 | 5300.09112N | 00301.94275W | 121.1 | 0.95 |  | 0
2017-07-18 | 535 | 141553 | 79 | 79 | 5300.09155N | 00301.94338W | 120.6 | 2.04 |  | 0
2017-07-18 | 536 | 141554 | 57 | 57 | 5300.09177N | 00301.94379W | 120.7 | 1.44 |  | 0
2017-07-18 | 537 | 141555 | 4 | 4 | 5300.09213N | 00301.94418W | 120.8 | 1.93 |  | 0
2017-07-18 | 538 | 141556 | 0 | 0 | 5300.09264N | 00301.94482W | 120.9 | 2.46 |  | 0
2017-07-18 | 539 | 141557 | 0 | 0 | 5300.09303N | 00301.94531W | 120.8 | 2.02 |  | 0
2017-07-18 | 540 | 141558 | 0 | 0 | 5300.09345N | 00301.94597W | 120.8 | 2.57 |  | 0
2017-07-18 | 541 | 141559 | 0 | 0 | 5300.09388N | 00301.94682W | 120.8 | 2.71 |  | 0
2017-07-18 | 542 | 141600 | 0 | 0 | 5300.09430N | 00301.94756W | 120.7 | 2.51 |  | 0
2017-07-18 | 543 | 141601 | 0 | 0 | 5300.09479N | 00301.94848W | 120.9 | 2.99 | 309.73 | 0
2017-07-18 | 544 | 141602 | 0 | 0 | 5300.09539N | 00301.94929W | 120.9 | 3.26 | 317.67 | 0
2017-07-18 | 545 | 141603 | 0 | 0 | 5300.09601N | 00301.95017W | 121.1 | 4.48 | 315.51 | 0
2017-07-18 | 546 | 141604 | 0 | 0 | 5300.09661N | 00301.95115W | 120.8 | 2.9 | 317.5 | 0
2017-07-18 | 547 | 141605 | 0 | 0 | 5300.09710N | 00301.95203W | 120.6 | 2.92 | 315.32 | 0
2017-07-18 | 548 | 141606 | 0 | 0 | 5300.09758N | 00301.95311W | 120.5 | 3.11 | 311.23 | 0
2017-07-18 | 549 | 141607 | 0 | 0 | 5300.09809N | 00301.95411W | 120.2 | 3.4 | 311.92 | 0
2017-07-18 | 550 | 141608 | 0 | 0 | 5300.09870N | 00301.95526W | 120.1 | 3.86 | 313.81 | 0
2017-07-18 | 551 | 141609 | 0 | 0 | 5300.09925N | 00301.95629W | 120 | 3.19 | 312.12 | 0
2017-07-18 | 552 | 141610 | 0 | 0 | 5300.09964N | 00301.95633W | 120.5 | 2.2 |  | 0
2017-07-18 | 553 | 141611 | 0 | 0 | 5300.10019N | 00301.95689W | 120.6 | 2.74 | 316.92 | 0
2017-07-18 | 554 | 141612 | 0 | 0 | 5300.10074N | 00301.95717W | 120.7 | 2.46 |  | 0
2017-07-18 | 555 | 141613 | 0 | 0 | 5300.10134N | 00301.95804W | 120.8 | 2.87 | 322.13 | 0
2017-07-18 | 556 | 141614 | 0 | 0 | 5300.10183N | 00301.95896W | 121.2 | 2.73 | 318.12 | 0
2017-07-18 | 557 | 141615 | 0 | 0 | 5300.10233N | 00301.95983W | 121 | 3.26 | 314.93 | 0
2017-07-18 | 558 | 141616 | 0 | 0 | 5300.10260N | 00301.96026W | 121 | 1.28 |  | 0
2017-07-18 | 559 | 141617 | 0 | 0 | 5300.10262N | 00301.96067W | 120.9 | 0.92 |  | 0
2017-07-18 | 560 | 141618 | 0 | 0 | 5300.10260N | 00301.96085W | 121 | 0.36 |  | 0
2017-07-18 | 561 | 141619 | 18 | 18 | 5300.10264N | 00301.96077W | 121 | 0.23 |  | 0
2017-07-18 | 562 | 141620 | 120 | 120 | 5300.10266N | 00301.96046W | 121.2 | 0.48 |  | 0
2017-07-18 | 563 | 141621 | 181 | 181 | 5300.10263N | 00301.96028W | 121.4 | 0.2 |  | 0
2017-07-18 | 564 | 141622 | 261 | 261 | 5300.10260N | 00301.96035W | 121.4 | 0.78 |  | 0
2017-07-18 | 565 | 141623 | 278 | 278 | 5300.10253N | 00301.95992W | 121.7 | 0.59 |  | 0
2017-07-18 | 566 | 141624 | 313 | 313 | 5300.10257N | 00301.95983W | 122 | 0.35 |  | 0
2017-07-18 | 567 | 141625 | 272 | 272 | 5300.10256N | 00301.95998W | 122.3 | 0.64 |  | 0
2017-07-18 | 568 | 141626 | 139 | 139 | 5300.10258N | 00301.96021W | 122.2 | 0.24 |  | 0
2017-07-18 | 569 | 141627 | 42 | 42 | 5300.10254N | 00301.96021W | 122.2 | 0.17 |  | 0
2017-07-18 | 570 | 141628 | 10 | 10 | 5300.10248N | 00301.96027W | 121.9 | 0.75 |  | 0
2017-07-18 | 571 | 141629 | 0 | 0 | 5300.10278N | 00301.96062W | 121.9 | 3.08 |  | 0
2017-07-18 | 572 | 141630 | 0 | 0 | 5300.10325N | 00301.96157W | 121.9 | 2.88 | 313.96 | 0
2017-07-18 | 573 | 141631 | 1 | 1 | 5300.10381N | 00301.96254W | 122.7 | 3.07 | 311.83 | 0
2017-07-18 | 574 | 141632 | 0 | 0 | 5300.10447N | 00301.96344W | 123.9 | 3.11 | 312.31 | 0
2017-07-18 | 575 | 141633 | 0 | 0 | 5300.10503N | 00301.96412W | 124.7 | 2.85 |  | 0
2017-07-18 | 576 | 141634 | 0 | 0 | 5300.10553N | 00301.96521W | 124.7 | 2.95 | 311.31 | 0
2017-07-18 | 577 | 141635 | 0 | 0 | 5300.10603N | 00301.96606W | 124.6 | 3.15 | 315.32 | 0
2017-07-18 | 578 | 141636 | 0 | 0 | 5300.10663N | 00301.96718W | 124.6 | 3.38 | 314.55 | 0
2017-07-18 | 579 | 141637 | 0 | 0 | 5300.10712N | 00301.96820W | 124.8 | 2.96 | 312.85 | 0
2017-07-18 | 580 | 141638 | 0 | 0 | 5300.10765N | 00301.96902W | 124.8 | 3.25 | 315.97 | 0
2017-07-18 | 581 | 141639 | 0 | 0 | 5300.10814N | 00301.96995W | 124.6 | 3.05 | 313.36 | 0
2017-07-18 | 582 | 141640 | 0 | 0 | 5300.10871N | 00301.97099W | 124.5 | 3.68 | 313.84 | 0
2017-07-18 | 583 | 141641 | 0 | 0 | 5300.10924N | 00301.97199W | 124.1 | 3.32 | 313.32 | 0
2017-07-18 | 584 | 141642 | 0 | 0 | 5300.10973N | 00301.97306W | 123.8 | 3.13 | 311.83 | 0
2017-07-18 | 585 | 141643 | 0 | 0 | 5300.11025N | 00301.97418W | 123.8 | 3.38 | 309.76 | 0
2017-07-18 | 586 | 141644 | 0 | 0 | 5300.11085N | 00301.97532W | 123.8 | 3.64 | 311.21 | 0
2017-07-18 | 587 | 141645 | 0 | 0 | 5300.11139N | 00301.97633W | 123.7 | 4.15 | 310.25 | 0
2017-07-18 | 588 | 141646 | 0 | 0 | 5300.11193N | 00301.97730W | 123.5 | 3.78 | 311.19 | 0
2017-07-18 | 589 | 141647 | 0 | 0 | 5300.11254N | 00301.97823W | 123.7 | 3.35 | 312.83 | 0
2017-07-18 | 590 | 141648 | 0 | 0 | 5300.11308N | 00301.97896W | 123.4 | 3.1 | 317.75 | 0
2017-07-18 | 591 | 141649 | 0 | 0 | 5300.11370N | 00301.97968W | 123.4 | 3.07 |  | 0
2017-07-18 | 592 | 141650 | 0 | 0 | 5300.11435N | 00301.98040W | 123.7 | 2.97 | 323.48 | 0
2017-07-18 | 593 | 141651 | 0 | 0 | 5300.11500N | 00301.98103W | 123.9 | 3.05 | 327.18 | 0
2017-07-18 | 594 | 141652 | 0 | 0 | 5300.11575N | 00301.98174W | 124 | 3.73 | 330.12 | 0
2017-07-18 | 595 | 141653 | 0 | 0 | 5300.11642N | 00301.98253W | 123.8 | 3.58 | 327.64 | 0
2017-07-18 | 596 | 141654 | 0 | 0 | 5300.11691N | 00301.98366W | 123.2 | 4.25 | 317.61 | 0
2017-07-18 | 597 | 141655 | 0 | 0 | 5300.11748N | 00301.98494W | 123.7 | 3.95 | 313.75 | 0
2017-07-18 | 598 | 141656 | 0 | 0 | 5300.11802N | 00301.98597W | 123.4 | 3.42 | 311.22 | 0
2017-07-18 | 599 | 141657 | 0 | 0 | 5300.11853N | 00301.98700W | 123.4 | 4.04 | 308.13 | 0
2017-07-18 | 600 | 141658 | 0 | 0 | 5300.11902N | 00301.98808W | 123.8 | 3.39 | 305.86 | 0
2017-07-18 | 601 | 141659 | 0 | 0 | 5300.11950N | 00301.98914W | 123.8 | 3.68 | 305.44 | 0
2017-07-18 | 602 | 141700 | 0 | 0 | 5300.12000N | 00301.99008W | 123.7 | 3.08 | 308.84 | 0
2017-07-18 | 603 | 141701 | 0 | 0 | 5300.12045N | 00301.99103W | 123.5 | 3.17 | 310.21 | 0
2017-07-18 | 604 | 141702 | 0 | 0 | 5300.12092N | 00301.99199W | 123.1 | 3.2 | 312.54 | 0
2017-07-18 | 605 | 141703 | 0 | 0 | 5300.12144N | 00301.99295W | 123.4 | 3.03 | 311.97 | 0
2017-07-18 | 606 | 141704 | 0 | 0 | 5300.12187N | 00301.99362W | 123 | 2.49 |  | 0
2017-07-18 | 607 | 141705 | 0 | 0 | 5300.12246N | 00301.99417W | 123.1 | 3.1 | 320.87 | 0
2017-07-18 | 608 | 141706 | 0 | 0 | 5300.12295N | 00301.99486W | 122.8 | 2.92 | 319.19 | 0
2017-07-18 | 609 | 141707 | 0 | 0 | 5300.12338N | 00301.99574W | 122.5 | 2.85 | 313.05 | 0
2017-07-18 | 610 | 141708 | 0 | 0 | 5300.12392N | 00301.99651W | 122.2 | 3.35 | 314.94 | 0
2017-07-18 | 611 | 141709 | 0 | 0 | 5300.12447N | 00301.99747W | 121.9 | 3.19 | 313.77 | 0
2017-07-18 | 612 | 141710 | 0 | 0 | 5300.12492N | 00301.99861W | 121.5 | 3.32 | 307.64 | 0
2017-07-18 | 613 | 141711 | 0 | 0 | 5300.12520N | 00301.99994W | 121.5 | 3.2 | 296.4 | 0
2017-07-18 | 614 | 141712 | 0 | 0 | 5300.12513N | 00302.00129W | 121.5 | 3.17 | 276.49 | 0
2017-07-18 | 615 | 141713 | 0 | 0 | 5300.12468N | 00302.00232W | 121.5 | 3.24 | 252.7 | 0
2017-07-18 | 616 | 141714 | 0 | 0 | 5300.12393N | 00302.00261W | 121.3 | 4.07 | 209.02 | 0
2017-07-18 | 617 | 141715 | 0 | 0 | 5300.12313N | 00302.00250W | 121.4 | 3.69 | 193.51 | 0
2017-07-18 | 618 | 141716 | 0 | 0 | 5300.12238N | 00302.00223W | 121.2 | 3.41 | 183.57 | 0
2017-07-18 | 619 | 141717 | 0 | 0 | 5300.12179N | 00302.00143W | 121.3 | 3.25 |  | 0
2017-07-18 | 620 | 141718 | 0 | 0 | 5300.12136N | 00302.00049W | 121.5 | 3.04 |  | 0
2017-07-18 | 621 | 141719 | 0 | 0 | 5300.12084N | 00301.99953W | 121.5 | 3.96 | 157.69 | 0
2017-07-18 | 622 | 141720 | 0 | 0 | 5300.12027N | 00301.99861W | 121.4 | 3.35 |  | 0
2017-07-18 | 623 | 141721 | 0 | 0 | 5300.11983N | 00301.99750W | 121.4 | 3.24 |  | 0
2017-07-18 | 624 | 141722 | 0 | 0 | 5300.11939N | 00301.99638W | 121.4 | 3.36 | 142.32 | 0
2017-07-18 | 625 | 141723 | 0 | 0 | 5300.11899N | 00301.99510W | 121.7 | 3.33 |  | 0
2017-07-18 | 626 | 141724 | 0 | 0 | 5300.11844N | 00301.99423W | 122 | 3.31 |  | 0
2017-07-18 | 627 | 141725 | 0 | 0 | 5300.11789N | 00301.99348W | 121.9 | 2.79 |  | 0
2017-07-18 | 628 | 141726 | 0 | 0 | 5300.11728N | 00301.99281W | 121.9 | 3.09 |  | 0
2017-07-18 | 629 | 141727 | 0 | 0 | 5300.11666N | 00301.99201W | 121.9 | 3.41 | 138.45 | 0
2017-07-18 | 630 | 141728 | 0 | 0 | 5300.11596N | 00301.99128W | 122.3 | 4.3 | 142.64 | 0
2017-07-18 | 631 | 141729 | 0 | 0 | 5300.11538N | 00301.99075W | 122.4 | 2.43 |  | 0
2017-07-18 | 632 | 141730 | 0 | 0 | 5300.11485N | 00301.99033W | 122.6 | 2.64 |  | 0
2017-07-18 | 633 | 141731 | 0 | 0 | 5300.11422N | 00301.98954W | 122.7 | 3.69 | 144.43 | 0
2017-07-18 | 634 | 141732 | 0 | 0 | 5300.11361N | 00301.98857W | 122.7 | 3.27 |  | 0
2017-07-18 | 635 | 141733 | 0 | 0 | 5300.11299N | 00301.98800W | 123 | 2.93 |  | 0
2017-07-18 | 636 | 141734 | 0 | 0 | 5300.11237N | 00301.98742W | 122.9 | 2.97 |  | 0
2017-07-18 | 637 | 141735 | 0 | 0 | 5300.11179N | 00301.98650W | 122.7 | 3.24 |  | 0
2017-07-18 | 638 | 141736 | 0 | 0 | 5300.11119N | 00301.98550W | 122.4 | 4.25 |  | 0
2017-07-18 | 639 | 141737 | 0 | 0 | 5300.11051N | 00301.98453W | 122.3 | 3.7 | 139.67 | 0
2017-07-18 | 640 | 141738 | 0 | 0 | 5300.10965N | 00301.98388W | 122 | 3.76 | 145.69 | 0
2017-07-18 | 641 | 141739 | 0 | 0 | 5300.10885N | 00301.98305W | 121.9 | 3.73 | 146.8 | 0
2017-07-18 | 642 | 141740 | 0 | 0 | 5300.10828N | 00301.98188W | 121.9 | 3.91 | 136.82 | 0
2017-07-18 | 643 | 141741 | 0 | 0 | 5300.10760N | 00301.98101W | 122.4 | 3.87 | 140.44 | 0
2017-07-18 | 644 | 141742 | 0 | 0 | 5300.10684N | 00301.97989W | 122 | 3.95 | 139.35 | 0
2017-07-18 | 645 | 141743 | 0 | 0 | 5300.10626N | 00301.97868W | 122.5 | 3.92 | 135.84 | 0
2017-07-18 | 646 | 141744 | 0 | 0 | 5300.10574N | 00301.97757W | 122.9 | 3.59 | 132.76 | 0
2017-07-18 | 647 | 141745 | 0 | 0 | 5300.10523N | 00301.97639W | 123 | 4.24 | 127.97 | 0
2017-07-18 | 648 | 141746 | 0 | 0 | 5300.10478N | 00301.97548W | 123.1 | 2.95 |  | 0
2017-07-18 | 649 | 141747 | 0 | 0 | 5300.10399N | 00301.97507W | 122.9 | 3.31 |  | 0
2017-07-18 | 650 | 141748 | 0 | 0 | 5300.10343N | 00301.97414W | 122.9 | 3.25 |  | 0
2017-07-18 | 651 | 141749 | 0 | 0 | 5300.10297N | 00301.97286W | 122.8 | 3.66 | 125.63 | 0
2017-07-18 | 652 | 141750 | 0 | 0 | 5300.10215N | 00301.97236W | 122.4 | 3.39 |  | 0
2017-07-18 | 653 | 141751 | 0 | 0 | 5300.10142N | 00301.97157W | 122.1 | 3.59 |  | 0
2017-07-18 | 654 | 141752 | 0 | 0 | 5300.10079N | 00301.97084W | 122 | 2.97 |  | 0
2017-07-18 | 655 | 141753 | 0 | 0 | 5300.10015N | 00301.97006W | 121.8 | 3.23 |  | 0
2017-07-18 | 656 | 141754 | 0 | 0 | 5300.09949N | 00301.96894W | 121.7 | 4.12 | 132.73 | 0
2017-07-18 | 657 | 141755 | 0 | 0 | 5300.09885N | 00301.96792W | 121.7 | 3.79 | 134.3 | 0
2017-07-18 | 658 | 141756 | 0 | 0 | 5300.09829N | 00301.96690W | 121.9 | 3.57 | 133.14 | 0
2017-07-18 | 659 | 141757 | 0 | 0 | 5300.09758N | 00301.96583W | 121.8 | 3.95 | 135.12 | 0
2017-07-18 | 660 | 141758 | 0 | 0 | 5300.09688N | 00301.96484W | 121.5 | 3.88 | 136.69 | 0
2017-07-18 | 661 | 141759 | 0 | 0 | 5300.09614N | 00301.96381W | 121.3 | 3.8 | 138.38 | 0
2017-07-18 | 662 | 141800 | 0 | 0 | 5300.09547N | 00301.96284W | 121.8 | 3.81 | 139.93 | 0
2017-07-18 | 663 | 141801 | 0 | 0 | 5300.09475N | 00301.96216W | 122.2 | 3.63 | 145.47 | 0
2017-07-18 | 664 | 141802 | 0 | 0 | 5300.09404N | 00301.96133W | 122.5 | 3.68 | 148.03 | 0
2017-07-18 | 665 | 141803 | 0 | 0 | 5300.09413N | 00301.96036W | 124.9 | 2.19 |  | 0
2017-07-18 | 666 | 141804 | 0 | 0 | 5300.09359N | 00301.95963W | 125.1 | 3.13 |  | 0
2017-07-18 | 667 | 141805 | 0 | 0 | 5300.09293N | 00301.95882W | 125.2 | 3.27 |  | 0
2017-07-18 | 668 | 141806 | 0 | 0 | 5300.09225N | 00301.95805W | 125.4 | 3.41 |  | 0
2017-07-18 | 669 | 141807 | 0 | 0 | 5300.09162N | 00301.95722W | 125.5 | 3.35 |  | 0
2017-07-18 | 670 | 141808 | 0 | 0 | 5300.09112N | 00301.95598W | 125.4 | 3.57 | 137.59 | 0
2017-07-18 | 671 | 141809 | 0 | 0 | 5300.09041N | 00301.95519W | 125.2 | 3.58 | 143.05 | 0
2017-07-18 | 672 | 141810 | 0 | 0 | 5300.08980N | 00301.95402W | 125.4 | 3.76 | 137.71 | 0
2017-07-18 | 673 | 141811 | 0 | 0 | 5300.08921N | 00301.95301W | 125.2 | 3.35 |  | 0
2017-07-18 | 674 | 141812 | 0 | 0 | 5300.08866N | 00301.95184W | 124.9 | 4.54 |  | 0
2017-07-18 | 675 | 141813 | 0 | 0 | 5300.08816N | 00301.95052W | 125.1 | 3.72 | 134.18 | 0
2017-07-18 | 676 | 141814 | 0 | 0 | 5300.08771N | 00301.94919W | 125.1 | 3.56 | 129.4 | 0
2017-07-18 | 677 | 141815 | 0 | 0 | 5300.08737N | 00301.94787W | 125.3 | 3.01 |  | 0
2017-07-18 | 678 | 141816 | 0 | 0 | 5300.08686N | 00301.94679W | 124.9 | 4.04 | 125.77 | 0
2017-07-18 | 679 | 141817 | 0 | 0 | 5300.08628N | 00301.94565W | 124.9 | 3.62 | 128.29 | 0
2017-07-18 | 680 | 141818 | 0 | 0 | 5300.08559N | 00301.94468W | 124.7 | 3.78 | 134.06 | 0
2017-07-18 | 681 | 141819 | 0 | 0 | 5300.08498N | 00301.94361W | 124.6 | 3.65 | 135.08 | 0
2017-07-18 | 682 | 141820 | 0 | 0 | 5300.08449N | 00301.94227W | 124.5 | 3.91 | 128.62 | 0
2017-07-18 | 683 | 141821 | 0 | 0 | 5300.08381N | 00301.94138W | 124 | 3.23 |  | 0
2017-07-18 | 684 | 141822 | 0 | 0 | 5300.08329N | 00301.94039W | 124.1 | 3.16 |  | 0
2017-07-18 | 685 | 141823 | 0 | 0 | 5300.08285N | 00301.93936W | 124.4 | 3.18 |  | 0
2017-07-18 | 686 | 141824 | 0 | 0 | 5300.08219N | 00301.93888W | 124.4 | 3.11 |  | 0
2017-07-18 | 687 | 141825 | 0 | 0 | 5300.08170N | 00301.93771W | 124.2 | 3.59 | 128.19 | 0
2017-07-18 | 688 | 141826 | 0 | 0 | 5300.08120N | 00301.93661W | 124 | 4.48 |  | 0
2017-07-18 | 689 | 141827 | 0 | 0 | 5300.08059N | 00301.93567W | 123.7 | 3.34 |  | 0
2017-07-18 | 690 | 141828 | 0 | 0 | 5300.08027N | 00301.93436W | 123.7 | 3.39 | 121.4 | 0
2017-07-18 | 691 | 141829 | 0 | 0 | 5300.07993N | 00301.93311W | 123.6 | 3.25 | 120.32 | 0
2017-07-18 | 692 | 141830 | 0 | 0 | 5300.07952N | 00301.93217W | 123.4 | 3 |  | 0
2017-07-18 | 693 | 141831 | 0 | 0 | 5300.07921N | 00301.93158W | 123.4 | 1.78 |  | 0
2017-07-18 | 694 | 141832 | 0 | 0 | 5300.07881N | 00301.93175W | 123.4 | 1.43 |  | 0
2017-07-18 | 695 | 141833 | 0 | 0 | 5300.07866N | 00301.93216W | 123.4 | 1.72 |  | 0
2017-07-18 | 696 | 141834 | 0 | 0 | 5300.07875N | 00301.93323W | 123.5 | 3.33 | 225.84 | 0
2017-07-18 | 697 | 141835 | 0 | 0 | 5300.07908N | 00301.93447W | 123.5 | 3.38 | 258.86 | 0
2017-07-18 | 698 | 141836 | 0 | 0 | 5300.07933N | 00301.93572W | 123.6 | 3.24 | 276.34 | 0
2017-07-18 | 699 | 141837 | 0 | 0 | 5300.07959N | 00301.93699W | 123.5 | 3.57 | 285.76 | 0
2017-07-18 | 700 | 141838 | 0 | 0 | 5300.07982N | 00301.93820W | 123.3 | 3.38 | 289.71 | 0
2017-07-18 | 701 | 141839 | 0 | 0 | 5300.08004N | 00301.93945W | 122.8 | 4.42 | 291.45 | 0
2017-07-18 | 702 | 141840 | 0 | 0 | 5300.08024N | 00301.94069W | 122.8 | 3.35 | 288.46 | 0
2017-07-18 | 703 | 141841 | 0 | 0 | 5300.08055N | 00301.94214W | 123.2 | 3.8 | 290.12 | 0
2017-07-18 | 704 | 141842 | 0 | 0 | 5300.08080N | 00301.94347W | 123.3 | 3.4 | 287.66 | 0
2017-07-18 | 705 | 141843 | 0 | 0 | 5300.08109N | 00301.94478W | 123.3 | 3.71 | 289.84 | 0
2017-07-18 | 706 | 141844 | 0 | 0 | 5300.08151N | 00301.94609W | 123.1 | 3.8 | 295.73 | 0
2017-07-18 | 707 | 141845 | 0 | 0 | 5300.08200N | 00301.94734W | 123.3 | 3.68 | 297.69 | 0
2017-07-18 | 708 | 141846 | 0 | 0 | 5300.08251N | 00301.94847W | 123.1 | 3.77 | 301.34 | 0
2017-07-18 | 709 | 141847 | 0 | 0 | 5300.08301N | 00301.94944W | 123.2 | 3.25 | 304.5 | 0
2017-07-18 | 710 | 141848 | 0 | 0 | 5300.08363N | 00301.95023W | 123.3 | 3.35 |  | 0
2017-07-18 | 711 | 141849 | 0 | 0 | 5300.08425N | 00301.95142W | 123.2 | 3.35 | 307.3 | 0
2017-07-18 | 712 | 141850 | 0 | 0 | 5300.08474N | 00301.95240W | 123.5 | 2.85 | 308.37 | 0
2017-07-18 | 713 | 141851 | 0 | 0 | 5300.08530N | 00301.95332W | 123.9 | 3.23 |  | 0
2017-07-18 | 714 | 141852 | 0 | 0 | 5300.08575N | 00301.95397W | 124.2 | 2.55 |  | 0
2017-07-18 | 715 | 141853 | 0 | 0 | 5300.08616N | 00301.95458W | 124.8 | 2.47 |  | 0
2017-07-18 | 716 | 141854 | 0 | 0 | 5300.08643N | 00301.95568W | 124.6 | 2.76 | 299 | 0
2017-07-18 | 717 | 141855 | 0 | 0 | 5300.08662N | 00301.95667W | 125.1 | 2.69 | 293.33 | 0
2017-07-18 | 718 | 141856 | 0 | 0 | 5300.08704N | 00301.95781W | 124.7 | 3.62 | 299.59 | 0
2017-07-18 | 719 | 141857 | 0 | 0 | 5300.08749N | 00301.95890W | 124.2 | 3.05 | 302.21 | 0
2017-07-18 | 720 | 141858 | 0 | 0 | 5300.08796N | 00301.96005W | 124.1 | 4.57 | 301.19 | 0
2017-07-18 | 721 | 141859 | 0 | 0 | 5300.08833N | 00301.96120W | 124.2 | 3.25 | 297.05 | 0
2017-07-18 | 722 | 141900 | 0 | 0 | 5300.08877N | 00301.96250W | 124.1 | 3.85 | 297.6 | 0
2017-07-18 | 723 | 141901 | 0 | 0 | 5300.08913N | 00301.96396W | 124.1 | 3.61 | 293.13 | 0
2017-07-18 | 724 | 141902 | 0 | 0 | 5300.08951N | 00301.96523W | 123.9 | 3.15 | 294.07 | 0
2017-07-18 | 725 | 141903 | 0 | 0 | 5300.08973N | 00301.96636W | 124 | 2.96 | 288.96 | 0
2017-07-18 | 726 | 141904 | 0 | 0 | 5300.08997N | 00301.96740W | 123.9 | 2.88 | 290.09 | 0
2017-07-18 | 727 | 141905 | 0 | 0 | 5300.09022N | 00301.96857W | 124.2 | 3.01 | 291.08 | 0
2017-07-18 | 728 | 141906 | 0 | 0 | 5300.09052N | 00301.97026W | 123.8 | 3.24 | 283.24 | 0
2017-07-18 | 729 | 141907 | 0 | 0 | 5300.09060N | 00301.97108W | 124 | 2.09 |  | 0
2017-07-18 | 730 | 141908 | 0 | 0 | 5300.09070N | 00301.97151W | 124 | 0.75 |  | 0
2017-07-18 | 731 | 141909 | 0 | 0 | 5300.09079N | 00301.97153W | 123.8 | 0.28 |  | 0
2017-07-18 | 732 | 141910 | 0 | 0 | 5300.09080N | 00301.97153W | 123.7 | 0.88 |  | 0
2017-07-18 | 733 | 141911 | 0 | 0 | 5300.09073N | 00301.97166W | 123.9 | 0.44 |  | 0
2017-07-18 | 734 | 141912 | 0 | 0 | 5300.09076N | 00301.97178W | 123.9 | 0.62 |  | 0
2017-07-18 | 735 | 141913 | 0 | 0 | 5300.09078N | 00301.97181W | 123.8 | 0.5 |  | 0
2017-07-18 | 736 | 141914 | 0 | 0 | 5300.09079N | 00301.97179W | 123.6 | 0.18 |  | 0
2017-07-18 | 737 | 141915 | 0 | 0 | 5300.09076N | 00301.97178W | 123.5 | 0.19 |  | 0
2017-07-18 | 738 | 141916 | 0 | 0 | 5300.09073N | 00301.97190W | 123.4 | 0.18 |  | 0
2017-07-18 | 739 | 141917 | 0 | 0 | 5300.09074N | 00301.97194W | 123.4 | 0.18 |  | 0
2017-07-18 | 740 | 141918 | 0 | 0 | 5300.09076N | 00301.97213W | 123.2 | 0.65 |  | 0
2017-07-18 | 741 | 141919 | 0 | 0 | 5300.09105N | 00301.97298W | 123.1 | 3.2 | 293.11 | 0
2017-07-18 | 742 | 141920 | 0 | 0 | 5300.09141N | 00301.97421W | 123 | 3.84 | 294.07 | 0
2017-07-18 | 743 | 141921 | 0 | 0 | 5300.09175N | 00301.97539W | 123 | 3.28 | 294.79 | 0
2017-07-18 | 744 | 141922 | 0 | 0 | 5300.09207N | 00301.97642W | 123 | 2.71 | 295.45 | 0
2017-07-18 | 745 | 141923 | 0 | 0 | 5300.09240N | 00301.97734W | 123.4 | 2.64 | 295.87 | 0
2017-07-18 | 746 | 141924 | 0 | 0 | 5300.09270N | 00301.97860W | 123.3 | 3.62 | 291.85 | 0
2017-07-18 | 747 | 141925 | 0 | 0 | 5300.09291N | 00301.97996W | 123.1 | 3.15 | 291.13 | 0
2017-07-18 | 748 | 141926 | 0 | 0 | 5300.09313N | 00301.98124W | 123.1 | 3.35 | 288.78 | 0
2017-07-18 | 749 | 141927 | 0 | 0 | 5300.09326N | 00301.98282W | 123.5 | 3.8 | 284.08 | 0
2017-07-18 | 750 | 141928 | 0 | 0 | 5300.09354N | 00301.98419W | 123.5 | 4.27 | 285.41 | 0
2017-07-18 | 751 | 141929 | 0 | 0 | 5300.09397N | 00301.98562W | 123.4 | 4.05 | 292.67 | 0
2017-07-18 | 752 | 141930 | 0 | 0 | 5300.09430N | 00301.98696W | 123.4 | 4.31 | 291.94 | 0
2017-07-18 | 753 | 141931 | 0 | 0 | 5300.09453N | 00301.98835W | 123.3 | 3.4 | 290.08 | 0
2017-07-18 | 754 | 141932 | 0 | 0 | 5300.09481N | 00301.98959W | 123.1 | 3.27 | 290.79 | 0
2017-07-18 | 755 | 141933 | 0 | 0 | 5300.09512N | 00301.99102W | 123.1 | 3.65 | 293.58 | 0
2017-07-18 | 756 | 141934 | 0 | 0 | 5300.09546N | 00301.99233W | 123.1 | 3.36 | 295.07 | 0
2017-07-18 | 757 | 141935 | 0 | 0 | 5300.09591N | 00301.99368W | 123.4 | 3.91 | 297.39 | 0
2017-07-18 | 758 | 141936 | 0 | 0 | 5300.09632N | 00301.99495W | 123.5 | 3.38 | 298.52 | 0
2017-07-18 | 759 | 141937 | 0 | 0 | 5300.09674N | 00301.99623W | 123.6 | 3.68 | 300.14 | 0
2017-07-18 | 760 | 141938 | 0 | 0 | 5300.09711N | 00301.99710W | 123.5 | 2.86 | 299.5 | 0
2017-07-18 | 761 | 141939 | 0 | 0 | 5300.09736N | 00301.99823W | 123.3 | 3.39 | 294.13 | 0
2017-07-18 | 762 | 141940 | 0 | 0 | 5300.09758N | 00301.99949W | 123.5 | 3.27 | 288.44 | 0
2017-07-18 | 763 | 141941 | 0 | 0 | 5300.09782N | 00302.00065W | 123 | 3.31 | 289.01 | 0
2017-07-18 | 764 | 141942 | 0 | 0 | 5300.09804N | 00302.00194W | 122.9 | 3.35 | 289.24 | 0
2017-07-18 | 765 | 141943 | 0 | 0 | 5300.09775N | 00302.00313W | 122.6 | 3.32 | 257.5 | 0
2017-07-18 | 766 | 141944 | 0 | 0 | 5300.09709N | 00302.00340W | 122.3 | 2.99 | 229.33 | 0
2017-07-18 | 767 | 141945 | 0 | 0 | 5300.09637N | 00302.00300W | 122.4 | 3.2 | 197.97 | 0
2017-07-18 | 768 | 141946 | 0 | 0 | 5300.09590N | 00302.00228W | 122.3 | 2.73 |  | 0
2017-07-18 | 769 | 141947 | 0 | 0 | 5300.09520N | 00302.00169W | 122.1 | 3.28 |  | 0
2017-07-18 | 770 | 141948 | 0 | 0 | 5300.09451N | 00302.00096W | 121.9 | 3.04 |  | 0
2017-07-18 | 771 | 141949 | 0 | 0 | 5300.09387N | 00302.00009W | 121.6 | 3.25 |  | 0
2017-07-18 | 772 | 141950 | 0 | 0 | 5300.09321N | 00301.99932W | 121.7 | 3.4 |  | 0
2017-07-18 | 773 | 141951 | 0 | 0 | 5300.09264N | 00301.99827W | 121.7 | 3.38 |  | 0
2017-07-18 | 774 | 141952 | 0 | 0 | 5300.09214N | 00301.99732W | 121.8 | 3.07 |  | 0
2017-07-18 | 775 | 141953 | 0 | 0 | 5300.09147N | 00301.99681W | 121.2 | 2.65 |  | 0
2017-07-18 | 776 | 141954 | 0 | 0 | 5300.09095N | 00301.99606W | 120.9 | 2.84 |  | 0
2017-07-18 | 777 | 141955 | 0 | 0 | 5300.09044N | 00301.99500W | 120.7 | 3.3 |  | 0
2017-07-18 | 778 | 141956 | 0 | 0 | 5300.08982N | 00301.99383W | 120 | 3.43 |  | 0
2017-07-18 | 779 | 141957 | 0 | 0 | 5300.08941N | 00301.99246W | 120.3 | 3.77 |  | 0
2017-07-18 | 780 | 141958 | 0 | 0 | 5300.08894N | 00301.99142W | 120.8 | 4.1 |  | 0
2017-07-18 | 781 | 141959 | 0 | 0 | 5300.08835N | 00301.99071W | 120.6 | 3.03 |  | 0
2017-07-18 | 782 | 142000 | 0 | 0 | 5300.08804N | 00301.98947W | 120.6 | 3.28 | 164.24 | 0
2017-07-18 | 783 | 142001 | 0 | 0 | 5300.08745N | 00301.98828W | 120.2 | 3.68 | 144.46 | 0
2017-07-18 | 784 | 142002 | 0 | 0 | 5300.08696N | 00301.98712W | 120.1 | 3.43 |  | 0
2017-07-18 | 785 | 142003 | 0 | 0 | 5300.08656N | 00301.98589W | 120 | 3.26 | 133.78 | 0
2017-07-18 | 786 | 142004 | 0 | 0 | 5300.08617N | 00301.98506W | 120 | 2.28 |  | 0
2017-07-18 | 787 | 142005 | 0 | 0 | 5300.08578N | 00301.98473W | 120.1 | 1.93 |  | 0
2017-07-18 | 788 | 142006 | 0 | 0 | 5300.08551N | 00301.98517W | 120.4 | 2.79 |  | 0
2017-07-18 | 789 | 142007 | 0 | 0 | 5300.08534N | 00301.98607W | 120.6 | 2.66 |  | 0
2017-07-18 | 790 | 142008 | 0 | 0 | 5300.08511N | 00301.98698W | 120.5 | 3.36 |  | 0
2017-07-18 | 791 | 142009 | 0 | 0 | 5300.08480N | 00301.98820W | 120.4 | 4.39 | 210.95 | 0
2017-07-18 | 792 | 142010 | 0 | 0 | 5300.08461N | 00301.98954W | 120.3 | 3.61 | 234.93 | 0
2017-07-18 | 793 | 142011 | 0 | 0 | 5300.08451N | 00301.99095W | 120.5 | 3.68 | 248.21 | 0
2017-07-18 | 794 | 142012 | 0 | 0 | 5300.08431N | 00301.99236W | 120.4 | 3.7 | 254.36 | 0
2017-07-18 | 795 | 142013 | 0 | 0 | 5300.08409N | 00301.99374W | 120.2 | 4.35 | 255.97 | 0
2017-07-18 | 796 | 142014 | 0 | 0 | 5300.08395N | 00301.99510W | 119.9 | 3.79 | 259.4 | 0
2017-07-18 | 797 | 142015 | 0 | 0 | 5300.08377N | 00301.99641W | 120 | 3.39 | 258.44 | 0
2017-07-18 | 798 | 142016 | 0 | 0 | 5300.08362N | 00301.99762W | 120.1 | 3.19 | 259.04 | 0
2017-07-18 | 799 | 142017 | 0 | 0 | 5300.08355N | 00301.99894W | 120.3 | 3.22 | 262.85 | 0
2017-07-18 | 800 | 142018 | 0 | 0 | 5300.08361N | 00302.00018W | 120.3 | 3.16 | 269.52 | 0
2017-07-18 | 801 | 142019 | 0 | 0 | 5300.08377N | 00302.00137W | 120.3 | 3.15 | 275.69 | 0
2017-07-18 | 802 | 142020 | 0 | 0 | 5300.08377N | 00302.00261W | 120.5 | 3.27 | 269.51 | 0
2017-07-18 | 803 | 142021 | 0 | 0 | 5300.08296N | 00302.00302W | 119.9 | 4.01 | 211.46 | 0
2017-07-18 | 804 | 142022 | 0 | 0 | 5300.08231N | 00302.00227W | 120.3 | 4.53 | 194.51 | 0
2017-07-18 | 805 | 142023 | 0 | 0 | 5300.08205N | 00302.00200W | 120.1 | 0.42 |  | 0
2017-07-18 | 806 | 142024 | 0 | 0 | 5300.08203N | 00302.00197W | 119.9 | 0.89 |  | 0
2017-07-18 | 807 | 142025 | 0 | 0 | 5300.08194N | 00302.00198W | 119.9 | 0.4 |  | 0
2017-07-18 | 808 | 142026 | 0 | 0 | 5300.08205N | 00302.00192W | 120.1 | 0.36 |  | 0
2017-07-18 | 809 | 142027 | 363 | 363 | 5300.08206N | 00302.00198W | 119.9 | 0.42 |  | 0
2017-07-18 | 810 | 142028 | 1000 | 1000 | 5300.08164N | 00302.00141W | 119.7 | 2.92 |  | 0
2017-07-18 | 811 | 142029 | 1000 | 1000 | 5300.08163N | 00302.00077W | 119.9 | 2 |  | 0
2017-07-18 | 812 | 142030 | 1000 | 1000 | 5300.08192N | 00302.00076W | 120.1 | 1.44 |  | 0
2017-07-18 | 813 | 142031 | 360 | 360 | 5300.08207N | 00302.00128W | 120 | 1.52 |  | 0
2017-07-18 | 814 | 142032 | 31 | 31 | 5300.08215N | 00302.00171W | 120.2 | 0.94 |  | 0
2017-07-18 | 815 | 142033 | 0 | 0 | 5300.08224N | 00302.00195W | 120.1 | 0.81 |  | 0
2017-07-18 | 816 | 142034 | 0 | 0 | 5300.08229N | 00302.00181W | 119.9 | 0.62 |  | 0
2017-07-18 | 817 | 142035 | 0 | 0 | 5300.08250N | 00302.00172W | 120.3 | 0.83 |  | 0
2017-07-18 | 818 | 142036 | 0 | 0 | 5300.08252N | 00302.00154W | 120.2 | 0.19 |  | 0
2017-07-18 | 819 | 142037 | 37 | 37 | 5300.08245N | 00302.00151W | 119.9 | 1 |  | 0
2017-07-18 | 820 | 142038 | 57 | 57 | 5300.08253N | 00302.00148W | 120 | 0.28 |  | 0
2017-07-18 | 821 | 142039 | 3 | 3 | 5300.08243N | 00302.00157W | 119.4 | 0.2 |  | 0
2017-07-18 | 822 | 142040 | 0 | 0 | 5300.08261N | 00302.00164W | 120.2 | 0.14 |  | 0
2017-07-18 | 823 | 142041 | 0 | 0 | 5300.08270N | 00302.00164W | 120.4 | 0.19 |  | 0
2017-07-18 | 824 | 142042 | 0 | 0 | 5300.08287N | 00302.00155W | 120.4 | 1.49 |  | 0
2017-07-18 | 825 | 142043 | 0 | 0 | 5300.08286N | 00302.00154W | 120.1 | 0.69 |  | 0
2017-07-18 | 826 | 142044 | 8 | 8 | 5300.08281N | 00302.00156W | 120 | 0.27 |  | 0
2017-07-18 | 827 | 142045 | 0 | 0 | 5300.08271N | 00302.00157W | 119.7 | 0.34 |  | 0
2017-07-18 | 828 | 142046 | 0 | 0 | 5300.08271N | 00302.00158W | 119.5 | 0.2 |  | 0
2017-07-18 | 829 | 142047 | 0 | 0 | 5300.08268N | 00302.00155W | 119.4 | 0.29 |  | 0
2017-07-18 | 830 | 142048 | 0 | 0 | 5300.08264N | 00302.00155W | 119.3 | 0.21 |  | 0
2017-07-18 | 831 | 142049 | 0 | 0 | 5300.08242N | 00302.00161W | 118.8 | 0.62 |  | 0
2017-07-18 | 832 | 142050 | 0 | 0 | 5300.08232N | 00302.00173W | 118.7 | 0.65 |  | 0
2017-07-18 | 833 | 142051 | 0 | 0 | 5300.08238N | 00302.00206W | 118.6 | 1.03 |  | 0
2017-07-18 | 834 | 142052 | 0 | 0 | 5300.08254N | 00302.00249W | 118.5 | 1.27 |  | 0
2017-07-18 | 835 | 142053 | 0 | 0 | 5300.08242N | 00302.00268W | 118.4 | 0.67 |  | 0
2017-07-18 | 836 | 142054 | 0 | 0 | 5300.08228N | 00302.00280W | 118.5 | 1.67 |  | 0
2017-07-18 | 837 | 142055 | 0 | 0 | 5300.08186N | 00302.00257W | 118.4 | 2 |  | 0
2017-07-18 | 838 | 142056 | 0 | 0 | 5300.08153N | 00302.00238W | 118 | 0.83 |  | 0
2017-07-18 | 839 | 142057 | 23 | 23 | 5300.08156N | 00302.00223W | 118.1 | 0.32 |  | 0
2017-07-18 | 840 | 142058 | 336 | 336 | 5300.08157N | 00302.00210W | 118 | 1.02 |  | 0
2017-07-18 | 841 | 142059 | 631 | 631 | 5300.08155N | 00302.00209W | 117.9 | 0.4 |  | 0
2017-07-18 | 842 | 142100 | 346 | 346 | 5300.08159N | 00302.00198W | 117.8 | 0.78 |  | 0
2017-07-18 | 843 | 142101 | 277 | 277 | 5300.08165N | 00302.00187W | 117.9 | 0.7 |  | 0
2017-07-18 | 844 | 142102 | 173 | 173 | 5300.08177N | 00302.00179W | 117.9 | 0.18 |  | 0
2017-07-18 | 845 | 142103 | 78 | 78 | 5300.08180N | 00302.00170W | 117.9 | 0.78 |  | 0
2017-07-18 | 846 | 142104 | 12 | 12 | 5300.08185N | 00302.00157W | 117.9 | 0.92 |  | 0
2017-07-18 | 847 | 142105 | 37 | 37 | 5300.08188N | 00302.00144W | 117.8 | 0.24 |  | 0
2017-07-18 | 848 | 142106 | 33 | 33 | 5300.08206N | 00302.00122W | 117.7 | 0.72 |  | 0
2017-07-18 | 849 | 142107 | 22 | 22 | 5300.08213N | 00302.00115W | 117.8 | 0.24 |  | 0
2017-07-18 | 850 | 142108 | 20 | 20 | 5300.08213N | 00302.00118W | 118.1 | 0.19 |  | 0
2017-07-18 | 851 | 142109 | 5 | 5 | 5300.08185N | 00302.00118W | 118.6 | 1.06 |  | 0
2017-07-18 | 852 | 142110 | 0 | 0 | 5300.08187N | 00302.00126W | 118.6 | 0.6 |  | 0
2017-07-18 | 853 | 142111 | 0 | 0 | 5300.08147N | 00302.00149W | 118.4 | 1.49 |  | 0
2017-07-18 | 854 | 142112 | 0 | 0 | 5300.08104N | 00302.00161W | 118 | 1.71 |  | 0
2017-07-18 | 855 | 142113 | 0 | 0 | 5300.08097N | 00302.00151W | 118.1 | 0.25 |  | 0
2017-07-18 | 856 | 142114 | 3 | 3 | 5300.08055N | 00302.00183W | 118.1 | 1.28 |  | 0
2017-07-18 | 857 | 142115 | 18 | 18 | 5300.08040N | 00302.00191W | 118.4 | 0.34 |  | 0
2017-07-18 | 858 | 142116 | 20 | 20 | 5300.08043N | 00302.00213W | 118.7 | 0.27 |  | 0
2017-07-18 | 859 | 142117 | 0 | 0 | 5300.08038N | 00302.00240W | 119.5 | 0.36 |  | 0
2017-07-18 | 860 | 142118 | 0 | 0 | 5300.08029N | 00302.00247W | 119.8 | 0.17 |  | 0
2017-07-18 | 861 | 142119 | 0 | 0 | 5300.08043N | 00302.00238W | 119.6 | 0.69 |  | 0
2017-07-18 | 862 | 142120 | 0 | 0 | 5300.08029N | 00302.00240W | 119.5 | 0.27 |  | 0
2017-07-18 | 863 | 142121 | 0 | 0 | 5300.08020N | 00302.00245W | 119.6 | 0.19 |  | 0
2017-07-18 | 864 | 142122 | 0 | 0 | 5300.07988N | 00302.00203W | 119.9 | 1.61 |  | 0
2017-07-18 | 865 | 142123 | 0 | 0 | 5300.07923N | 00302.00146W | 120.5 | 2.87 |  | 0
2017-07-18 | 866 | 142124 | 0 | 0 | 5300.07898N | 00302.00062W | 120.9 | 2.65 |  | 0
2017-07-18 | 867 | 142125 | 0 | 0 | 5300.07919N | 00302.00020W | 121.2 | 1.77 | 96.34 | 0
2017-07-18 | 868 | 142126 | 0 | 0 | 5300.07944N | 00302.00027W | 121.1 | 1.43 |  | 0
2017-07-18 | 869 | 142127 | 0 | 0 | 5300.07955N | 00302.00024W | 121.4 | 0.47 |  | 0
2017-07-18 | 870 | 142128 | 0 | 0 | 5300.07947N | 00302.00023W | 121.7 | 0.23 |  | 0
2017-07-18 | 871 | 142129 | 0 | 0 | 5300.07943N | 00302.00026W | 121.8 | 1.09 |  | 0
2017-07-18 | 872 | 142130 | 0 | 0 | 5300.07946N | 00302.00003W | 122 | 0.58 |  | 0
2017-07-18 | 873 | 142131 | 0 | 0 | 5300.07953N | 00301.99982W | 121.9 | 0.29 |  | 0
2017-07-18 | 874 | 142132 | 0 | 0 | 5300.07950N | 00301.99985W | 121.9 | 0.88 |  | 0
2017-07-18 | 875 | 142133 | 0 | 0 | 5300.07948N | 00301.99984W | 121.9 | 0.11 |  | 0
2017-07-18 | 876 | 142134 | 0 | 0 | 5300.07947N | 00301.99988W | 121.8 | 0.16 |  | 0
2017-07-18 | 877 | 142135 | 0 | 0 | 5300.07950N | 00302.00015W | 121.8 | 0.28 |  | 0
2017-07-18 | 878 | 142136 | 0 | 0 | 5300.07938N | 00301.99994W | 121.9 | 0.64 |  | 0
2017-07-18 | 879 | 142137 | 0 | 0 | 5300.07938N | 00301.99917W | 121.6 | 1.98 |  | 0
2017-07-18 | 880 | 142138 | 0 | 0 | 5300.07897N | 00301.99833W | 121.4 | 3.16 |  | 0
2017-07-18 | 881 | 142139 | 0 | 0 | 5300.07866N | 00301.99738W | 121 | 2.78 |  | 0
2017-07-18 | 882 | 142140 | 0 | 0 | 5300.07811N | 00301.99650W | 121 | 3.31 |  | 0
2017-07-18 | 883 | 142141 | 0 | 0 | 5300.07756N | 00301.99546W | 121.1 | 3.59 |  | 0
2017-07-18 | 884 | 142142 | 0 | 0 | 5300.07707N | 00301.99412W | 121.1 | 3.71 | 106.18 | 0
2017-07-18 | 885 | 142143 | 0 | 0 | 5300.07664N | 00301.99310W | 120.4 | 3.15 |  | 0
2017-07-18 | 886 | 142144 | 0 | 0 | 5300.07624N | 00301.99211W | 119.7 | 3.2 | 112.03 | 0
2017-07-18 | 887 | 142145 | 0 | 0 | 5300.07588N | 00301.99089W | 119.8 | 3.08 |  | 0
2017-07-18 | 888 | 142146 | 0 | 0 | 5300.07555N | 00301.98970W | 119.9 | 3.31 |  | 0
2017-07-18 | 889 | 142147 | 0 | 0 | 5300.07509N | 00301.98847W | 119.9 | 3.62 |  | 0
2017-07-18 | 890 | 142148 | 0 | 0 | 5300.07458N | 00301.98739W | 119.7 | 3.32 |  | 0
2017-07-18 | 891 | 142149 | 0 | 0 | 5300.07416N | 00301.98628W | 119.5 | 3.28 |  | 0
2017-07-18 | 892 | 142150 | 0 | 0 | 5300.07380N | 00301.98522W | 119.2 | 2.99 |  | 0
2017-07-18 | 893 | 142151 | 0 | 0 | 5300.07354N | 00301.98392W | 119.3 | 3.16 | 112.69 | 0
2017-07-18 | 894 | 142152 | 0 | 0 | 5300.07328N | 00301.98287W | 119.2 | 2.76 |  | 0
2017-07-18 | 895 | 142153 | 0 | 0 | 5300.07309N | 00301.98165W | 119.4 | 3.19 | 107.86 | 0
2017-07-18 | 896 | 142154 | 0 | 0 | 5300.07280N | 00301.98061W | 119.4 | 3.17 | 106.41 | 0
2017-07-18 | 897 | 142155 | 0 | 0 | 5300.07258N | 00301.97950W | 119.4 | 3.1 |  | 0
2017-07-18 | 898 | 142156 | 0 | 0 | 5300.07239N | 00301.97829W | 119.5 | 3.02 | 104.11 | 0
2017-07-18 | 899 | 142157 | 0 | 0 | 5300.07236N | 00301.97682W | 119.6 | 3.66 | 98.78 | 0
2017-07-18 | 900 | 142158 | 0 | 0 | 5300.07218N | 00301.97572W | 119.4 | 2.99 | 96.77 | 0
2017-07-18 | 901 | 142159 | 0 | 0 | 5300.07210N | 00301.97442W | 119.3 | 3.2 | 96.61 | 0
2017-07-18 | 902 | 142200 | 0 | 0 | 5300.07205N | 00301.97317W | 119.1 | 3.18 | 93.32 | 0
2017-07-18 | 903 | 142201 | 0 | 0 | 5300.07214N | 00301.97168W | 118.9 | 3.27 | 90 | 0
2017-07-18 | 904 | 142202 | 0 | 0 | 5300.07218N | 00301.97030W | 119.1 | 3.43 | 89.74 | 0
2017-07-18 | 905 | 142203 | 0 | 0 | 5300.07223N | 00301.96891W | 119.1 | 3.58 | 88.62 | 0
2017-07-18 | 906 | 142204 | 0 | 0 | 5300.07236N | 00301.96738W | 119.1 | 3.78 | 84.85 | 0
2017-07-18 | 907 | 142205 | 0 | 0 | 5300.07247N | 00301.96595W | 119 | 3.62 | 83.99 | 0
2017-07-18 | 908 | 142206 | 0 | 0 | 5300.07261N | 00301.96450W | 119.3 | 3.42 | 85.08 | 0
2017-07-18 | 909 | 142207 | 0 | 0 | 5300.07274N | 00301.96308W | 119.7 | 3.25 | 85.35 | 0
2017-07-18 | 910 | 142208 | 0 | 0 | 5300.07282N | 00301.96177W | 120.2 | 3.22 | 86.17 | 0
2017-07-18 | 911 | 142209 | 0 | 0 | 5300.07284N | 00301.96040W | 120.4 | 3.43 | 85.92 | 0
2017-07-18 | 912 | 142210 | 0 | 0 | 5300.07277N | 00301.95917W | 120.5 | 3.38 | 87.24 | 0
2017-07-18 | 913 | 142211 | 0 | 0 | 5300.07274N | 00301.95797W | 120.5 | 2.99 | 86.33 | 0
2017-07-18 | 914 | 142212 | 0 | 0 | 5300.07263N | 00301.95665W | 120.2 | 3.74 | 88.85 | 0
2017-07-18 | 915 | 142213 | 0 | 0 | 5300.07262N | 00301.95532W | 119.7 | 3.34 | 88.93 | 0
2017-07-18 | 916 | 142214 | 0 | 0 | 5300.07278N | 00301.95385W | 119.7 | 4.48 | 86.22 | 0
2017-07-18 | 917 | 142215 | 0 | 0 | 5300.07292N | 00301.95234W | 119.7 | 3.61 | 86.7 | 0
2017-07-18 | 918 | 142216 | 0 | 0 | 5300.07307N | 00301.95100W | 119.7 | 2.97 | 84.3 | 0
2017-07-18 | 919 | 142217 | 0 | 0 | 5300.07318N | 00301.94968W | 119.9 | 3.28 | 84.41 | 0
2017-07-18 | 920 | 142218 | 0 | 0 | 5300.07303N | 00301.94842W | 119.8 | 3.41 | 91.88 | 0
2017-07-18 | 921 | 142219 | 0 | 0 | 5300.07294N | 00301.94717W | 119.8 | 3.05 |  | 0
2017-07-18 | 922 | 142220 | 0 | 0 | 5300.07300N | 00301.94583W | 119.9 | 3.12 | 90.12 | 0
2017-07-18 | 923 | 142221 | 0 | 0 | 5300.07304N | 00301.94450W | 120.1 | 3.15 | 91.91 | 0
2017-07-18 | 924 | 142222 | 0 | 0 | 5300.07292N | 00301.94318W | 120.4 | 4.37 | 95.64 | 0
2017-07-18 | 925 | 142223 | 0 | 0 | 5300.07305N | 00301.94148W | 121 | 3.66 | 92.92 | 0
2017-07-18 | 926 | 142224 | 0 | 0 | 5300.07306N | 00301.94008W | 121.4 | 3.11 | 94.83 | 0
2017-07-18 | 927 | 142225 | 0 | 0 | 5300.07295N | 00301.93902W | 121.2 | 2.79 |  | 0
2017-07-18 | 928 | 142226 | 0 | 0 | 5300.07306N | 00301.93784W | 121.3 | 2.57 | 91.19 | 0
2017-07-18 | 929 | 142227 | 0 | 0 | 5300.07296N | 00301.93723W | 121.3 | 1.57 |  | 0
2017-07-18 | 930 | 142228 | 0 | 0 | 5300.07271N | 00301.93728W | 121.4 | 1.72 |  | 0
2017-07-18 | 931 | 142229 | 0 | 0 | 5300.07249N | 00301.93761W | 121.3 | 1.9 |  | 0
2017-07-18 | 932 | 142230 | 0 | 0 | 5300.07245N | 00301.93881W | 121.6 | 3.92 | 208.38 | 0
2017-07-18 | 933 | 142231 | 0 | 0 | 5300.07251N | 00301.94026W | 121.4 | 4.01 | 243.57 | 0
2017-07-18 | 934 | 142232 | 0 | 0 | 5300.07263N | 00301.94185W | 121.8 | 4.08 | 260.72 | 0
2017-07-18 | 935 | 142233 | 0 | 0 | 5300.07265N | 00301.94312W | 121.9 | 3.3 | 263.49 | 0
2017-07-18 | 936 | 142234 | 0 | 0 | 5300.07251N | 00301.94446W | 121.9 | 3.38 | 260.68 | 0
2017-07-18 | 937 | 142235 | 0 | 0 | 5300.07241N | 00301.94582W | 122.1 | 3.39 | 263.71 | 0
2017-07-18 | 938 | 142236 | 0 | 0 | 5300.07260N | 00301.94716W | 122.6 | 3.43 | 272.27 | 0
2017-07-18 | 939 | 142237 | 0 | 0 | 5300.07276N | 00301.94839W | 122.5 | 3.26 | 277.63 | 0
2017-07-18 | 940 | 142238 | 0 | 0 | 5300.07287N | 00301.94977W | 122.4 | 3.74 | 278.13 | 0
2017-07-18 | 941 | 142239 | 0 | 0 | 5300.07296N | 00301.95105W | 122.4 | 3.19 | 275.3 | 0
2017-07-18 | 942 | 142240 | 0 | 0 | 5300.07290N | 00301.95227W | 122.3 | 3.13 | 269.07 | 0
2017-07-18 | 943 | 142241 | 0 | 0 | 5300.07276N | 00301.95356W | 122.4 | 4.32 | 264.52 | 0
2017-07-18 | 944 | 142242 | 0 | 0 | 5300.07269N | 00301.95492W | 122.2 | 3.64 | 262.67 | 0
2017-07-18 | 945 | 142243 | 0 | 0 | 5300.07260N | 00301.95610W | 122.2 | 2.93 | 259.33 | 0
2017-07-18 | 946 | 142244 | 0 | 0 | 5300.07248N | 00301.95677W | 122.2 | 1.69 |  | 0
2017-07-18 | 947 | 142245 | 0 | 0 | 5300.07236N | 00301.95708W | 122.2 | 0.79 |  | 0
2017-07-18 | 948 | 142246 | 0 | 0 | 5300.07242N | 00301.95701W | 122.1 | 0.27 |  | 0
2017-07-18 | 949 | 142247 | 0 | 0 | 5300.07252N | 00301.95698W | 122.1 | 0.34 |  | 0
2017-07-18 | 950 | 142248 | 0 | 0 | 5300.07252N | 00301.95692W | 122.1 | 0.19 |  | 0
2017-07-18 | 951 | 142249 | 0 | 0 | 5300.07249N | 00301.95692W | 122 | 0.13 |  | 0
2017-07-18 | 952 | 142250 | 0 | 0 | 5300.07250N | 00301.95690W | 121.9 | 0.79 |  | 0
2017-07-18 | 953 | 142251 | 0 | 0 | 5300.07255N | 00301.95695W | 121.9 | 0.43 |  | 0
2017-07-18 | 954 | 142252 | 0 | 0 | 5300.07249N | 00301.95752W | 121.9 | 1.84 | 259.63 | 0
2017-07-18 | 955 | 142253 | 0 | 0 | 5300.07238N | 00301.95860W | 121.9 | 2.86 | 261.9 | 0
2017-07-18 | 956 | 142254 | 0 | 0 | 5300.07223N | 00301.95984W | 121.9 | 3.1 | 260.51 | 0
2017-07-18 | 957 | 142255 | 0 | 0 | 5300.07215N | 00301.96137W | 121.8 | 3.87 | 266.02 | 0
2017-07-18 | 958 | 142256 | 0 | 0 | 5300.07220N | 00301.96279W | 122 | 3.4 | 268.86 | 0
2017-07-18 | 959 | 142257 | 0 | 0 | 5300.07225N | 00301.96427W | 122.2 | 3.8 | 270.21 | 0
2017-07-18 | 960 | 142258 | 0 | 0 | 5300.07224N | 00301.96565W | 122.3 | 3.34 | 268.01 | 0
2017-07-18 | 961 | 142259 | 0 | 0 | 5300.07220N | 00301.96696W | 122.6 | 3.36 | 267.32 | 0
2017-07-18 | 962 | 142300 | 0 | 0 | 5300.07227N | 00301.96844W | 122.6 | 3.8 | 271.12 | 0
2017-07-18 | 963 | 142301 | 0 | 0 | 5300.07234N | 00301.96985W | 122.6 | 3.56 | 272.58 | 0
2017-07-18 | 964 | 142302 | 0 | 0 | 5300.07231N | 00301.97125W | 122.3 | 4.55 | 270.96 | 0
2017-07-18 | 965 | 142303 | 0 | 0 | 5300.07223N | 00301.97268W | 121.9 | 3.61 | 269.58 | 0
2017-07-18 | 966 | 142304 | 0 | 0 | 5300.07219N | 00301.97408W | 121.7 | 3.43 | 268.99 | 0
2017-07-18 | 967 | 142305 | 0 | 0 | 5300.07207N | 00301.97552W | 121.4 | 3.68 | 263.26 | 0
2017-07-18 | 968 | 142306 | 0 | 0 | 5300.07185N | 00301.97697W | 121.1 | 4.39 | 260.61 | 0
2017-07-18 | 969 | 142307 | 0 | 0 | 5300.07166N | 00301.97837W | 121 | 3.45 | 258.94 | 0
2017-07-18 | 970 | 142308 | 0 | 0 | 5300.07146N | 00301.97971W | 120.9 | 3.35 | 257.45 | 0
2017-07-18 | 971 | 142309 | 0 | 0 | 5300.07121N | 00301.98128W | 120.9 | 4.14 | 257.83 | 0
2017-07-18 | 972 | 142310 | 0 | 0 | 5300.07107N | 00301.98297W | 120.8 | 4.11 | 261.82 | 0
2017-07-18 | 973 | 142311 | 0 | 0 | 5300.07103N | 00301.98448W | 121 | 3.73 | 264.43 | 0
2017-07-18 | 974 | 142312 | 0 | 0 | 5300.07095N | 00301.98589W | 120.9 | 3.38 | 264.41 | 0
2017-07-18 | 975 | 142313 | 0 | 0 | 5300.07087N | 00301.98729W | 120.8 | 3.58 | 263.58 | 0
2017-07-18 | 976 | 142314 | 0 | 0 | 5300.07083N | 00301.98863W | 121 | 3.22 | 265.23 | 0
2017-07-18 | 977 | 142315 | 0 | 0 | 5300.07089N | 00301.98990W | 121.4 | 3.15 | 268.97 | 0
2017-07-18 | 978 | 142316 | 0 | 0 | 5300.07085N | 00301.99119W | 121.6 | 3.2 | 267.17 | 0
2017-07-18 | 979 | 142317 | 0 | 0 | 5300.07081N | 00301.99243W | 121.6 | 3.16 | 267.27 | 0
2017-07-18 | 980 | 142318 | 0 | 0 | 5300.07071N | 00301.99367W | 121.3 | 3.25 | 265.62 | 0
2017-07-18 | 981 | 142319 | 0 | 0 | 5300.07056N | 00301.99493W | 121.2 | 3.38 | 260.72 | 0
2017-07-18 | 982 | 142320 | 0 | 0 | 5300.07043N | 00301.99625W | 121 | 3.41 | 260.26 | 0
2017-07-18 | 983 | 142321 | 0 | 0 | 5300.07022N | 00301.99761W | 120.8 | 4.1 | 258.03 | 0
2017-07-18 | 984 | 142322 | 0 | 0 | 5300.06996N | 00301.99889W | 120.4 | 3.23 | 255.28 | 0
2017-07-18 | 985 | 142323 | 0 | 0 | 5300.06979N | 00301.99991W | 120.5 | 2.5 | 255.02 | 0
2017-07-18 | 986 | 142324 | 0 | 0 | 5300.06953N | 00302.00089W | 120.3 | 2.5 | 250.75 | 0
2017-07-18 | 987 | 142325 | 0 | 0 | 5300.06917N | 00302.00188W | 120.1 | 2.69 | 244.1 | 0
2017-07-18 | 988 | 142326 | 0 | 0 | 5300.06889N | 00302.00270W | 119.8 | 2.12 | 242.59 | 0
2017-07-18 | 989 | 142327 | 0 | 0 | 5300.06876N | 00302.00369W | 119.8 | 2.61 | 252.13 | 0
2017-07-18 | 990 | 142328 | 0 | 0 | 5300.06841N | 00302.00453W | 119.6 | 2.87 | 238.22 | 0
2017-07-18 | 991 | 142329 | 0 | 0 | 5300.06771N | 00302.00445W | 119.5 | 4.14 | 198.82 | 0
2017-07-18 | 992 | 142330 | 0 | 0 | 5300.06711N | 00302.00416W | 119.5 | 2.95 |  | 0
2017-07-18 | 993 | 142331 | 0 | 0 | 5300.06663N | 00302.00349W | 119.6 | 2.82 |  | 0
2017-07-18 | 994 | 142332 | 0 | 0 | 5300.06636N | 00302.00221W | 119.3 | 3.2 |  | 0
2017-07-18 | 995 | 142333 | 0 | 0 | 5300.06615N | 00302.00115W | 118.8 | 2.61 |  | 0
2017-07-18 | 996 | 142334 | 0 | 0 | 5300.06628N | 00301.99969W | 118.8 | 3.31 | 146.86 | 0
2017-07-18 | 997 | 142335 | 0 | 0 | 5300.06633N | 00301.99855W | 118.8 | 2.77 |  | 0
2017-07-18 | 998 | 142336 | 0 | 0 | 5300.06640N | 00301.99725W | 118.1 | 2.67 | 123.47 | 0
2017-07-18 | 999 | 142337 | 0 | 0 | 5300.06654N | 00301.99594W | 118.1 | 2.89 | 102.98 | 0
2017-07-18 | 1000 | 142338 | 0 | 0 | 5300.06672N | 00301.99464W | 118.3 | 3.02 | 85.63 | 0
2017-07-18 | 1001 | 142339 | 0 | 0 | 5300.06685N | 00301.99327W | 118.2 | 3.27 | 83.08 | 0
2017-07-18 | 1002 | 142340 | 0 | 0 | 5300.06698N | 00301.99166W | 118.3 | 3.62 | 84.42 | 0
2017-07-18 | 1003 | 142341 | 0 | 0 | 5300.06708N | 00301.99023W | 118.5 | 3.02 |  | 0
2017-07-18 | 1004 | 142342 | 0 | 0 | 5300.06732N | 00301.98850W | 118.6 | 4.17 | 82.65 | 0
2017-07-18 | 1005 | 142343 | 0 | 0 | 5300.06734N | 00301.98699W | 118.4 | 3.58 | 82.45 | 0
2017-07-18 | 1006 | 142344 | 0 | 0 | 5300.06737N | 00301.98542W | 118.1 | 3.77 | 86.7 | 0
2017-07-18 | 1007 | 142345 | 0 | 0 | 5300.06745N | 00301.98402W | 118 | 3.19 | 87.34 | 0
2017-07-18 | 1008 | 142346 | 0 | 0 | 5300.06760N | 00301.98257W | 118.1 | 3.41 | 87.17 | 0
2017-07-18 | 1009 | 142347 | 0 | 0 | 5300.06764N | 00301.98120W | 118.3 | 3.35 | 85.95 | 0
2017-07-18 | 1010 | 142348 | 0 | 0 | 5300.06753N | 00301.97985W | 118.4 | 3.39 | 90.27 | 0
2017-07-18 | 1011 | 142349 | 0 | 0 | 5300.06740N | 00301.97850W | 118.6 | 3.56 | 92.06 | 0
2017-07-18 | 1012 | 142350 | 0 | 0 | 5300.06729N | 00301.97732W | 118.9 | 2.88 | 90.26 | 0
2017-07-18 | 1013 | 142351 | 0 | 0 | 5300.06729N | 00301.97623W | 119.3 | 2.7 |  | 0
2017-07-18 | 1014 | 142352 | 0 | 0 | 5300.06718N | 00301.97603W | 119.4 | 0.77 |  | 0
2017-07-18 | 1015 | 142353 | 0 | 0 | 5300.06711N | 00301.97598W | 119.4 | 0.36 |  | 0
2017-07-18 | 1016 | 142354 | 0 | 0 | 5300.06699N | 00301.97607W | 119.3 | 0.16 |  | 0
2017-07-18 | 1017 | 142355 | 0 | 0 | 5300.06694N | 00301.97610W | 119.2 | 0.18 |  | 0
2017-07-18 | 1018 | 142356 | 0 | 0 | 5300.06679N | 00301.97622W | 119.4 | 0.13 |  | 0
2017-07-18 | 1019 | 142357 | 0 | 0 | 5300.06675N | 00301.97629W | 119.8 | 0.23 |  | 0
2017-07-18 | 1020 | 142358 | 0 | 0 | 5300.06655N | 00301.97635W | 119.5 | 0.71 |  | 0
2017-07-18 | 1021 | 142359 | 0 | 0 | 5300.06643N | 00301.97545W | 119.9 | 2.67 |  | 0
2017-07-18 | 1022 | 142400 | 0 | 0 | 5300.06631N | 00301.97438W | 120.4 | 2.71 | 94.14 | 0
2017-07-18 | 1023 | 142401 | 0 | 0 | 5300.06623N | 00301.97325W | 120.3 | 2.82 | 93.04 | 0
2017-07-18 | 1024 | 142402 | 0 | 0 | 5300.06618N | 00301.97199W | 119.9 | 3.18 | 95.93 | 0
2017-07-18 | 1025 | 142403 | 0 | 0 | 5300.06609N | 00301.97064W | 119.9 | 3.13 | 97.72 | 0
2017-07-18 | 1026 | 142404 | 0 | 0 | 5300.06599N | 00301.96931W | 119.6 | 3.03 | 99.32 | 0
2017-07-18 | 1027 | 142405 | 0 | 0 | 5300.06599N | 00301.96791W | 119.4 | 3.33 | 93.33 | 0
2017-07-18 | 1028 | 142406 | 0 | 0 | 5300.06604N | 00301.96642W | 119.2 | 3.66 | 91.85 | 0
2017-07-18 | 1029 | 142407 | 0 | 0 | 5300.06606N | 00301.96485W | 119.2 | 3.66 | 92.15 | 0
2017-07-18 | 1030 | 142408 | 0 | 0 | 5300.06613N | 00301.96345W | 119.1 | 4.23 | 85.81 | 0
2017-07-18 | 1031 | 142409 | 0 | 0 | 5300.06620N | 00301.96180W | 119.2 | 4.05 | 90.1 | 0
2017-07-18 | 1032 | 142410 | 0 | 0 | 5300.06608N | 00301.96037W | 119.2 | 3.4 | 91.04 | 0
2017-07-18 | 1033 | 142411 | 0 | 0 | 5300.06597N | 00301.95889W | 119.3 | 3.82 | 94.44 | 0
2017-07-18 | 1034 | 142412 | 0 | 0 | 5300.06592N | 00301.95755W | 119.2 | 3.25 | 90.54 | 0
2017-07-18 | 1035 | 142413 | 0 | 0 | 5300.06602N | 00301.95614W | 119.5 | 3.64 | 87.92 | 0
2017-07-18 | 1036 | 142414 | 0 | 0 | 5300.06597N | 00301.95481W | 119.7 | 3.27 | 91.7 | 0
2017-07-18 | 1037 | 142415 | 0 | 0 | 5300.06566N | 00301.95386W | 119.7 | 2.71 |  | 0
2017-07-18 | 1038 | 142416 | 0 | 0 | 5300.06567N | 00301.95248W | 119.9 | 3.23 | 92.56 | 0
2017-07-18 | 1039 | 142417 | 0 | 0 | 5300.06561N | 00301.95121W | 120.2 | 3.11 |  | 0
2017-07-18 | 1040 | 142418 | 0 | 0 | 5300.06546N | 00301.95005W | 120.1 | 3.04 | 98.21 | 0
2017-07-18 | 1041 | 142419 | 0 | 0 | 5300.06520N | 00301.94893W | 120 | 3.09 |  | 0
2017-07-18 | 1042 | 142420 | 0 | 0 | 5300.06500N | 00301.94792W | 119.7 | 2.56 |  | 0
2017-07-18 | 1043 | 142421 | 0 | 0 | 5300.06463N | 00301.94743W | 119.7 | 1.8 |  | 0
2017-07-18 | 1044 | 142422 | 0 | 0 | 5300.06416N | 00301.94771W | 119.3 | 2.28 | 155.86 | 0
2017-07-18 | 1045 | 142423 | 0 | 0 | 5300.06382N | 00301.94851W | 119.5 | 3.03 | 192.5 | 0
2017-07-18 | 1046 | 142424 | 0 | 0 | 5300.06383N | 00301.94967W | 119.7 | 4.34 | 236.13 | 0
2017-07-18 | 1047 | 142425 | 0 | 0 | 5300.06394N | 00301.95077W | 119.8 | 2.95 | 252.93 | 0
2017-07-18 | 1048 | 142426 | 0 | 0 | 5300.06400N | 00301.95195W | 120 | 3.64 | 260.56 | 0
2017-07-18 | 1049 | 142427 | 0 | 0 | 5300.06402N | 00301.95324W | 120.2 | 3.4 | 263.62 | 0
2017-07-18 | 1050 | 142428 | 0 | 0 | 5300.06391N | 00301.95444W | 120.3 | 3.3 | 262.44 | 0
2017-07-18 | 1051 | 142429 | 0 | 0 | 5300.06377N | 00301.95552W | 120.1 | 2.92 | 258.3 | 0
2017-07-18 | 1052 | 142430 | 0 | 0 | 5300.06370N | 00301.95651W | 120 | 2.57 | 260.3 | 0
2017-07-18 | 1053 | 142431 | 0 | 0 | 5300.06370N | 00301.95753W | 119.9 | 2.7 | 263.02 | 0
2017-07-18 | 1054 | 142432 | 0 | 0 | 5300.06370N | 00301.95850W | 119.6 | 2.65 | 261.53 | 0
2017-07-18 | 1055 | 142433 | 0 | 0 | 5300.06375N | 00301.95990W | 119.6 | 3.87 | 267.7 | 0
2017-07-18 | 1056 | 142434 | 0 | 0 | 5300.06376N | 00301.96136W | 119.4 | 4.38 | 267.4 | 0
2017-07-18 | 1057 | 142435 | 0 | 0 | 5300.06378N | 00301.96288W | 119.5 | 3.63 | 267.11 | 0
2017-07-18 | 1058 | 142436 | 0 | 0 | 5300.06374N | 00301.96433W | 119.5 | 3.96 | 265.81 | 0
2017-07-18 | 1059 | 142437 | 0 | 0 | 5300.06393N | 00301.96539W | 119.5 | 2.56 |  | 0
2017-07-18 | 1060 | 142438 | 0 | 0 | 5300.06405N | 00301.96672W | 119.6 | 3.25 | 270.83 | 0
2017-07-18 | 1061 | 142439 | 0 | 0 | 5300.06399N | 00301.96805W | 119.8 | 3.22 | 267.33 | 0
2017-07-18 | 1062 | 142440 | 0 | 0 | 5300.06386N | 00301.96932W | 119.8 | 3.17 | 264.64 | 0
2017-07-18 | 1063 | 142441 | 0 | 0 | 5300.06376N | 00301.97061W | 119.7 | 3.15 | 265.57 | 0
2017-07-18 | 1064 | 142442 | 0 | 0 | 5300.06366N | 00301.97192W | 119.2 | 3.13 | 265.89 | 0
2017-07-18 | 1065 | 142443 | 0 | 0 | 5300.06360N | 00301.97320W | 119.1 | 3.1 | 265.92 | 0
2017-07-18 | 1066 | 142444 | 0 | 0 | 5300.06348N | 00301.97458W | 118.8 | 3.93 | 264.24 | 0
2017-07-18 | 1067 | 142445 | 0 | 0 | 5300.06329N | 00301.97605W | 118.4 | 3.59 | 263.09 | 0
2017-07-18 | 1068 | 142446 | 0 | 0 | 5300.06305N | 00301.97758W | 118.6 | 3.73 | 258.95 | 0
2017-07-18 | 1069 | 142447 | 0 | 0 | 5300.06292N | 00301.97901W | 118.7 | 4.33 | 261.67 | 0
2017-07-18 | 1070 | 142448 | 0 | 0 | 5300.06278N | 00301.98050W | 118.8 | 4.34 | 262.01 | 0
2017-07-18 | 1071 | 142449 | 0 | 0 | 5300.06257N | 00301.98193W | 118.8 | 3.77 | 259.15 | 0
2017-07-18 | 1072 | 142450 | 0 | 0 | 5300.06240N | 00301.98334W | 118.8 | 3.57 | 258.06 | 0
2017-07-18 | 1073 | 142451 | 0 | 0 | 5300.06220N | 00301.98476W | 118.8 | 3.68 | 257.71 | 0
2017-07-18 | 1074 | 142452 | 0 | 0 | 5300.06198N | 00301.98621W | 118.7 | 3.58 | 257.75 | 0
2017-07-18 | 1075 | 142453 | 0 | 0 | 5300.06180N | 00301.98755W | 118.7 | 3.32 | 257.8 | 0
2017-07-18 | 1076 | 142454 | 0 | 0 | 5300.06162N | 00301.98883W | 118.7 | 3.19 | 257.56 | 0
2017-07-18 | 1077 | 142455 | 0 | 0 | 5300.06138N | 00301.99009W | 118.6 | 3.18 | 254.84 | 0
2017-07-18 | 1078 | 142456 | 0 | 0 | 5300.06127N | 00301.99139W | 118.8 | 3.3 | 258.32 | 0
2017-07-18 | 1079 | 142457 | 0 | 0 | 5300.06107N | 00301.99261W | 119 | 2.94 | 254.98 | 0
2017-07-18 | 1080 | 142458 | 0 | 0 | 5300.06099N | 00301.99384W | 119.1 | 3.18 | 259.77 | 0
2017-07-18 | 1081 | 142459 | 0 | 0 | 5300.06085N | 00301.99523W | 119.1 | 4.39 | 260.24 | 0
2017-07-18 | 1082 | 142500 | 0 | 0 | 5300.06067N | 00301.99631W | 119 | 2.97 | 256.81 | 0
2017-07-18 | 1083 | 142501 | 0 | 0 | 5300.06046N | 00301.99741W | 118.7 | 2.95 | 254.98 | 0
2017-07-18 | 1084 | 142502 | 0 | 0 | 5300.06015N | 00301.99849W | 118.6 | 2.9 | 250.39 | 0
2017-07-18 | 1085 | 142503 | 0 | 0 | 5300.05970N | 00301.99950W | 118.4 | 3.04 | 237.24 | 0
2017-07-18 | 1086 | 142504 | 0 | 0 | 5300.05917N | 00302.00029W | 118 | 2.51 | 233.49 | 0
2017-07-18 | 1087 | 142505 | 0 | 0 | 5300.05844N | 00302.00028W | 117.6 | 3.3 | 195.86 | 0
2017-07-18 | 1088 | 142506 | 0 | 0 | 5300.05778N | 00301.99981W | 117.5 | 3.23 | 182.16 | 0
2017-07-18 | 1089 | 142507 | 0 | 0 | 5300.05724N | 00301.99879W | 117.4 | 3.41 |  | 0
2017-07-18 | 1090 | 142508 | 0 | 0 | 5300.05668N | 00301.99800W | 117.6 | 2.96 |  | 0
2017-07-18 | 1091 | 142509 | 0 | 0 | 5300.05617N | 00301.99729W | 117.6 | 2.81 |  | 0
2017-07-18 | 1092 | 142510 | 0 | 0 | 5300.05567N | 00301.99641W | 117.6 | 3.28 |  | 0
2017-07-18 | 1093 | 142511 | 0 | 0 | 5300.05532N | 00301.99539W | 117.7 | 2.86 |  | 0
2017-07-18 | 1094 | 142512 | 0 | 0 | 5300.05518N | 00301.99431W | 117.7 | 2.97 |  | 0
2017-07-18 | 1095 | 142513 | 0 | 0 | 5300.05500N | 00301.99316W | 117.4 | 3.32 | 132.19 | 0
2017-07-18 | 1096 | 142514 | 0 | 0 | 5300.05505N | 00301.99208W | 117.6 | 2.65 | 105.96 | 0
2017-07-18 | 1097 | 142515 | 0 | 0 | 5300.05509N | 00301.99112W | 117.6 | 2.63 | 94.46 | 0
2017-07-18 | 1098 | 142516 | 0 | 0 | 5300.05498N | 00301.99044W | 117.4 | 2.05 |  | 0
2017-07-18 | 1099 | 142517 | 0 | 0 | 5300.05474N | 00301.99023W | 117 | 1.09 |  | 0
2017-07-18 | 1100 | 142518 | 75 | 75 | 5300.05459N | 00301.99026W | 116.8 | 0.21 |  | 0
2017-07-18 | 1101 | 142519 | 1000 | 1000 | 5300.05451N | 00301.99038W | 116.6 | 0.96 |  | 0
2017-07-18 | 1102 | 142520 | 1000 | 1000 | 5300.05459N | 00301.99038W | 116.7 | 0.26 |  | 0
2017-07-18 | 1103 | 142521 | 1000 | 1000 | 5300.05470N | 00301.99029W | 116.9 | 0.48 |  | 0
2017-07-18 | 1104 | 142522 | 1000 | 1000 | 5300.05473N | 00301.99036W | 116.6 | 0.93 |  | 0
2017-07-18 | 1105 | 142523 | 1000 | 1000 | 5300.05475N | 00301.99038W | 116.9 | 0.2 |  | 0
2017-07-18 | 1106 | 142524 | 1000 | 1000 | 5300.05475N | 00301.99031W | 117 | 0.16 |  | 0
2017-07-18 | 1107 | 142525 | 1000 | 1000 | 5300.05479N | 00301.99016W | 117.1 | 0.35 |  | 0
2017-07-18 | 1108 | 142526 | 415 | 415 | 5300.05488N | 00301.99006W | 117.2 | 0.23 |  | 0
2017-07-18 | 1109 | 142527 | 323 | 323 | 5300.05491N | 00301.99005W | 117.3 | 0.11 |  | 0
2017-07-18 | 1110 | 142528 | 290 | 290 | 5300.05492N | 00301.99004W | 117.2 | 1.13 |  | 0
2017-07-18 | 1111 | 142529 | 262 | 262 | 5300.05487N | 00301.99012W | 117.3 | 0.31 |  | 0
2017-07-18 | 1112 | 142530 | 310 | 310 | 5300.05484N | 00301.99018W | 117.3 | 0.49 |  | 0
2017-07-18 | 1113 | 142531 | 387 | 387 | 5300.05483N | 00301.99021W | 117.4 | 0.36 |  | 0
2017-07-18 | 1114 | 142532 | 414 | 414 | 5300.05478N | 00301.99028W | 117.5 | 0.36 |  | 0
2017-07-18 | 1115 | 142533 | 717 | 717 | 5300.05471N | 00301.99036W | 117.6 | 0.36 |  | 0
2017-07-18 | 1116 | 142534 | 660 | 660 | 5300.05478N | 00301.99023W | 117.7 | 0.54 |  | 0
2017-07-18 | 1117 | 142535 | 618 | 618 | 5300.05487N | 00301.99010W | 117.9 | 0.29 |  | 0
2017-07-18 | 1118 | 142536 | 823 | 823 | 5300.05503N | 00301.98983W | 118.1 | 0.58 |  | 0
2017-07-18 | 1119 | 142537 | 935 | 935 | 5300.05509N | 00301.98972W | 118.2 | 0.34 |  | 0
2017-07-18 | 1120 | 142538 | 1000 | 1000 | 5300.05516N | 00301.98962W | 118.2 | 0.35 |  | 0
2017-07-18 | 1121 | 142539 | 1000 | 1000 | 5300.05524N | 00301.98947W | 118.1 | 0.43 |  | 0
2017-07-18 | 1122 | 142540 | 1000 | 1000 | 5300.05537N | 00301.98875W | 118.3 | 1.43 |  | 0
2017-07-18 | 1123 | 142541 | 508 | 508 | 5300.05539N | 00301.98809W | 118.5 | 2.13 |  | 0
2017-07-18 | 1124 | 142542 | 89 | 89 | 5300.05545N | 00301.98732W | 118.8 | 1.38 |  | 1
2017-07-18 | 1125 | 142543 | 0 | 0 | 5300.05558N | 00301.98642W | 118.8 | 1.87 |  | 0
2017-07-18 | 1126 | 142544 | 0 | 0 | 5300.05574N | 00301.98541W | 118.8 | 2.1 |  | 0
2017-07-18 | 1127 | 142545 | 0 | 0 | 5300.05608N | 00301.98445W | 118.8 | 3.42 | 76.33 | 0
2017-07-18 | 1128 | 142546 | 0 | 0 | 5300.05630N | 00301.98339W | 119 | 2.82 | 74.91 | 0
2017-07-18 | 1129 | 142547 | 0 | 0 | 5300.05648N | 00301.98229W | 119.2 | 2.92 | 76.49 | 0
2017-07-18 | 1130 | 142548 | 0 | 0 | 5300.05719N | 00301.98089W | 118.5 | 4.09 | 63.29 | 0
2017-07-18 | 1131 | 142549 | 0 | 0 | 5300.05748N | 00301.97967W | 118.7 | 3.2 | 64.43 | 0
2017-07-18 | 1132 | 142550 | 0 | 0 | 5300.05781N | 00301.97843W | 119 | 2.95 | 65.77 | 0
2017-07-18 | 1133 | 142551 | 0 | 0 | 5300.05805N | 00301.97720W | 119.5 | 3.02 | 70.99 | 0
2017-07-18 | 1134 | 142552 | 0 | 0 | 5300.05821N | 00301.97593W | 119.7 | 3.1 | 73.49 | 0
2017-07-18 | 1135 | 142553 | 0 | 0 | 5300.05821N | 00301.97489W | 120.1 | 2.71 |  | 0
2017-07-18 | 1136 | 142554 | 0 | 0 | 5300.05816N | 00301.97372W | 119.8 | 2.88 | 75.32 | 0
2017-07-18 | 1137 | 142555 | 0 | 0 | 5300.05825N | 00301.97253W | 119.8 | 3.26 | 75.52 | 0
2017-07-18 | 1138 | 142556 | 0 | 0 | 5300.05847N | 00301.97130W | 120 | 3.41 | 71.02 | 0
2017-07-18 | 1139 | 142557 | 0 | 0 | 5300.05872N | 00301.97013W | 120.1 | 3.07 | 69.04 | 0
2017-07-18 | 1140 | 142558 | 0 | 0 | 5300.05895N | 00301.96906W | 120.2 | 3.03 | 65.39 | 0
2017-07-18 | 1141 | 142559 | 0 | 0 | 5300.05923N | 00301.96791W | 120.3 | 3.17 | 64.56 | 0
2017-07-18 | 1142 | 142600 | 0 | 0 | 5300.05950N | 00301.96676W | 120.5 | 3.17 | 64.09 | 0
2017-07-18 | 1143 | 142601 | 0 | 0 | 5300.05982N | 00301.96564W | 120.6 | 3.11 | 60.73 | 0
2017-07-18 | 1144 | 142602 | 0 | 0 | 5300.06017N | 00301.96441W | 120.8 | 4.02 | 62.44 | 0
2017-07-18 | 1145 | 142603 | 0 | 0 | 5300.06055N | 00301.96317W | 121 | 3.18 | 62.38 | 0
2017-07-18 | 1146 | 142604 | 0 | 0 | 5300.06106N | 00301.96202W | 121 | 3.22 | 56.43 | 0
2017-07-18 | 1147 | 142605 | 0 | 0 | 5300.06177N | 00301.96094W | 121 | 3.81 | 44.58 | 0
2017-07-18 | 1148 | 142606 | 0 | 0 | 5300.06218N | 00301.95995W | 121.1 | 3.33 | 48.18 | 0
2017-07-18 | 1149 | 142607 | 0 | 0 | 5300.06222N | 00301.95895W | 121.6 | 2.57 |  | 0
2017-07-18 | 1150 | 142608 | 0 | 0 | 5300.06210N | 00301.95815W | 121.5 | 1.89 |  | 0
2017-07-18 | 1151 | 142609 | 0 | 0 | 5300.06228N | 00301.95714W | 121.8 | 2.57 | 54.87 | 0
2017-07-18 | 1152 | 142610 | 0 | 0 | 5300.06231N | 00301.95643W | 121.7 | 1.66 |  | 0
2017-07-18 | 1153 | 142611 | 0 | 0 | 5300.06236N | 00301.95573W | 120.8 | 2.07 |  | 0
2017-07-18 | 1154 | 142612 | 0 | 0 | 5300.06200N | 00301.95471W | 120.7 | 3.16 |  | 0
2017-07-18 | 1155 | 142613 | 0 | 0 | 5300.06142N | 00301.95384W | 120.6 | 3.18 |  | 0
2017-07-18 | 1156 | 142614 | 0 | 0 | 5300.06090N | 00301.95302W | 120.7 | 2.88 |  | 0
2017-07-18 | 1157 | 142615 | 0 | 0 | 5300.06031N | 00301.95268W | 120.2 | 2.77 |  | 0
2017-07-18 | 1158 | 142616 | 0 | 0 | 5300.05975N | 00301.95203W | 120.1 | 3.17 |  | 0
2017-07-18 | 1159 | 142617 | 0 | 0 | 5300.05951N | 00301.95082W | 120.2 | 3.08 | 81.95 | 0
2017-07-18 | 1160 | 142618 | 0 | 0 | 5300.05924N | 00301.95015W | 120.1 | 2.04 |  | 0
2017-07-18 | 1161 | 142619 | 0 | 0 | 5300.05894N | 00301.94921W | 120.2 | 2.81 |  | 0
2017-07-18 | 1162 | 142620 | 0 | 0 | 5300.05859N | 00301.94802W | 120.3 | 3.36 |  | 0
2017-07-18 | 1163 | 142621 | 0 | 0 | 5300.05811N | 00301.94717W | 120.3 | 3.05 |  | 0
2017-07-18 | 1164 | 142622 | 0 | 0 | 5300.05738N | 00301.94700W | 120.2 | 2.66 |  | 0
2017-07-18 | 1165 | 142623 | 0 | 0 | 5300.05712N | 00301.94614W | 120.2 | 2.26 |  | 0
2017-07-18 | 1166 | 142624 | 0 | 0 | 5300.05703N | 00301.94531W | 119.5 | 2.15 |  | 0
2017-07-18 | 1167 | 142625 | 0 | 0 | 5300.05667N | 00301.94470W | 119.4 | 2.53 |  | 0
2017-07-18 | 1168 | 142626 | 0 | 0 | 5300.05632N | 00301.94401W | 119.5 | 2.2 |  | 0
2017-07-18 | 1169 | 142627 | 0 | 0 | 5300.05594N | 00301.94346W | 119.4 | 2.04 |  | 0
2017-07-18 | 1170 | 142628 | 0 | 0 | 5300.05583N | 00301.94326W | 119.8 | 0.9 |  | 0
2017-07-18 | 1171 | 142629 | 0 | 0 | 5300.05537N | 00301.94309W | 119.4 | 2.16 | 127.73 | 0
2017-07-18 | 1172 | 142630 | 0 | 0 | 5300.05504N | 00301.94338W | 118.9 | 2 | 184.89 | 0
2017-07-18 | 1173 | 142631 | 0 | 0 | 5300.05473N | 00301.94404W | 118.7 | 2.47 |  | 0
2017-07-18 | 1174 | 142632 | 0 | 0 | 5300.05462N | 00301.94483W | 118.7 | 1.97 |  | 0
2017-07-18 | 1175 | 142633 | 0 | 0 | 5300.05460N | 00301.94545W | 118.6 | 1.64 |  | 0
2017-07-18 | 1176 | 142634 | 0 | 0 | 5300.05453N | 00301.94646W | 118.5 | 2.58 | 220.08 | 0
2017-07-18 | 1177 | 142635 | 0 | 0 | 5300.05463N | 00301.94762W | 118.6 | 3.04 | 252.65 | 0
2017-07-18 | 1178 | 142636 | 0 | 0 | 5300.05462N | 00301.94867W | 118.9 | 2.54 | 255.47 | 0
2017-07-18 | 1179 | 142637 | 0 | 0 | 5300.05443N | 00301.94955W | 118.9 | 2.2 | 249.04 | 0
2017-07-18 | 1180 | 142638 | 0 | 0 | 5300.05401N | 00301.95008W | 118.6 | 2.13 |  | 0
2017-07-18 | 1181 | 142639 | 0 | 0 | 5300.05396N | 00301.95024W | 118.3 | 0.51 |  | 0
2017-07-18 | 1182 | 142640 | 0 | 0 | 5300.05389N | 00301.95029W | 118 | 0.62 |  | 0
2017-07-18 | 1183 | 142641 | 0 | 0 | 5300.05397N | 00301.95031W | 117.8 | 0.16 |  | 0
2017-07-18 | 1184 | 142642 | 0 | 0 | 5300.05407N | 00301.95029W | 117.4 | 0.11 |  | 0
2017-07-18 | 1185 | 142643 | 0 | 0 | 5300.05414N | 00301.95020W | 117.2 | 0.21 |  | 0
2017-07-18 | 1186 | 142644 | 0 | 0 | 5300.05415N | 00301.95002W | 116.9 | 0.28 |  | 0
2017-07-18 | 1187 | 142645 | 0 | 0 | 5300.05411N | 00301.94982W | 116.5 | 0.37 |  | 0
2017-07-18 | 1188 | 142646 | 0 | 0 | 5300.05422N | 00301.94968W | 116.2 | 0.17 |  | 0
2017-07-18 | 1189 | 142647 | 0 | 0 | 5300.05452N | 00301.94973W | 116.5 | 0.96 |  | 0
2017-07-18 | 1190 | 142648 | 0 | 0 | 5300.05497N | 00301.95065W | 116.7 | 2.93 |  | 0
2017-07-18 | 1191 | 142649 | 0 | 0 | 5300.05535N | 00301.95158W | 116.7 | 2.8 | 275.66 | 0
2017-07-18 | 1192 | 142650 | 0 | 0 | 5300.05589N | 00301.95228W | 116.8 | 3.24 |  | 0
2017-07-18 | 1193 | 142651 | 0 | 0 | 5300.05637N | 00301.95279W | 116.8 | 2.05 |  | 0
2017-07-18 | 1194 | 142652 | 0 | 0 | 5300.05682N | 00301.95315W | 116.3 | 2.26 |  | 0
2017-07-18 | 1195 | 142653 | 0 | 0 | 5300.05720N | 00301.95385W | 116.4 | 2.15 |  | 0
2017-07-18 | 1196 | 142654 | 0 | 0 | 5300.05715N | 00301.95423W | 116.2 | 0.81 |  | 0
2017-07-18 | 1197 | 142655 | 0 | 0 | 5300.05727N | 00301.95438W | 116.4 | 0.49 |  | 0
2017-07-18 | 1198 | 142656 | 0 | 0 | 5300.05713N | 00301.95439W | 115.9 | 0.4 |  | 0
2017-07-18 | 1199 | 142657 | 0 | 0 | 5300.05715N | 00301.95415W | 115.9 | 0.51 |  | 0
2017-07-18 | 1200 | 142658 | 0 | 0 | 5300.05721N | 00301.95386W | 115.5 | 0.78 |  | 0
2017-07-18 | 1201 | 142659 | 0 | 0 | 5300.05738N | 00301.95368W | 115.4 | 0.74 |  | 0
2017-07-18 | 1202 | 142700 | 0 | 0 | 5300.05771N | 00301.95322W | 115.3 | 1.47 |  | 0