## SW 1
Bryn Pica Landfill Site
Best Practice Surface Water Sampling 2019
Location: SW 1
Determinands | Units | 2019-01-01 | 2019-02-01 | 2019-03-01 | 2019-04-01 | 2019-05-01 | 2019-06-01 | 2019-07-01 | 2019-08-01 | 2019-09-01 | 2019-10-01 | 2019-11-01 | 2019-12-01
Date of sampling |  | 2019-01-01: 09.01.19; 2019-02-01: 06.02.19; 2019-03-01: 13.03.19; 2019-04-01: 09.04.19; 2019-05-01: 07.05.19; 2019-06-01: 18.06.19
Field Measurements
P.H. |  | 2019-01-01: 8.94; 2019-02-01: 8.86; 2019-03-01: 8.68; 2019-04-01: 8.85; 2019-05-01: 8.7; 2019-06-01: 8.75
Temperature | °C | 2019-01-01: 3.5; 2019-02-01: 7.6; 2019-03-01: 6.8; 2019-04-01: 7.9; 2019-05-01: 10.7; 2019-06-01: 15.9
Conductivity | uS | 2019-01-01: 315.3; 2019-02-01: 177; 2019-03-01: 220.2; 2019-04-01: 275.3; 2019-05-01: 278; 2019-06-01: 237.3
Dissolved Oxygen | mg/l (%) | 2019-01-01: 6.6; 2019-02-01: 6.33; 2019-03-01: 6.23; 2019-04-01: 6.2; 2019-05-01: 5.05; 2019-06-01: 4.86
Suite | Units | Monthly | Monthly | Monthly | Monthly | Monthly | Monthly | Monthly | Monthly | Monthly | Monthly | Monthly | Monthly
Laboritory Measurements
pH |  | 2019-01-01: 8.08; 2019-02-01: 7.84; 2019-03-01: 8.03; 2019-04-01: 8.16; 2019-05-01: 8.08; 2019-06-01: 8.04
Conductivity@20C | uS/cm | 2019-01-01: 266; 2019-02-01: 127; 2019-03-01: 165; 2019-04-01: 224; 2019-05-01: 237; 2019-06-01: 167
Chemical Oxygen Demand | mg/l | 2019-01-01: <10.0; 2019-02-01: <10.0; 2019-03-01: <10.0; 2019-04-01: <10.0; 2019-05-01: <10.0; 2019-06-01: <10.0
Ammoniacal Nitrogen | mg/l | 2019-01-01: <0.0300; 2019-02-01: <0.0300; 2019-03-01: <0.0300; 2019-04-01: <0.0300; 2019-05-01: <0.0300; 2019-06-01: <0.0300
Chloride | mg/l | 2019-01-01: 6.3; 2019-02-01: 5.4; 2019-03-01: 6.6; 2019-04-01: 5.3; 2019-05-01: 5.6; 2019-06-01: 5
Solids, Suspended | mg/l | 2019-01-01: <3.00; 2019-02-01: <3.00; 2019-03-01: <3.00; 2019-04-01: 11.3; 2019-05-01: 4.2; 2019-06-01: <3.00

## SW 3
Bryn Pica Landfill Site
Best Practice Surface Water Sampling 2019
Location: SW 3
Determinands | Units | 2019-01-01 | 2019-02-01 | 2019-03-01 | 2019-04-01 | 2019-05-01 | 2019-06-01 | 2019-07-01 | 2019-08-01 | 2019-09-01 | 2019-10-01 | 2019-11-01 | 2019-12-01
Date of sampling |  | 2019-01-01: 09.01.19; 2019-02-01: 06.02.19; 2019-03-01: 13.03.19; 2019-04-01: 09.04.19; 2019-05-01: 07.05.19; 2019-06-01: 18.06.19
Field Measurements
P.H. |  | 2019-01-01: 8.13; 2019-02-01: 7.75; 2019-03-01: 8.51; 2019-04-01: 7.95; 2019-05-01: 7.67; 2019-06-01: 7.78
Temperature | °C | 2019-01-01: 4.8; 2019-02-01: 7.3; 2019-03-01: 7.2; 2019-04-01: 8.1; 2019-05-01: 11.7; 2019-06-01: 16.1
Conductivity | uS | 2019-01-01: 430; 2019-02-01: 337.8; 2019-03-01: 215.1; 2019-04-01: 375.8; 2019-05-01: 427; 2019-06-01: 475
Dissolved Oxygen | mg/l (%) | 2019-01-01: 6.19; 2019-02-01: 5.95; 2019-03-01: 5.69; 2019-04-01: 5.42; 2019-05-01: 4.52; 2019-06-01: 4.3
Suite | Units | Monthly | Monthly | Monthly | Monthly | Monthly | Monthly | Monthly | Monthly | Monthly | Monthly | Monthly | Monthly
Laboritory Measurements
pH |  | 2019-01-01: 7.42; 2019-02-01: 7.23; 2019-03-01: 7.45; 2019-04-01: 7.38; 2019-05-01: 7.37; 2019-06-01: 7.34
Conductivity@20C | uS/cm | 2019-01-01: 373; 2019-02-01: 276; 2019-03-01: 177; 2019-04-01: 330; 2019-05-01: 387; 2019-06-01: 418
Chemical Oxygen Demand | mg/l | 2019-01-01: <10.0; 2019-02-01: <10.0; 2019-03-01: <10.0; 2019-04-01: <10.0; 2019-05-01: <10.0; 2019-06-01: <10.0
Ammoniacal Nitrogen | mg/l | 2019-01-01: <0.0300; 2019-02-01: <0.0300; 2019-03-01: <0.0300; 2019-04-01: <0.0300; 2019-05-01: <0.0300; 2019-06-01: <0.0300
Chloride | mg/l | 2019-01-01: 12.5; 2019-02-01: 21.4; 2019-03-01: 13.3; 2019-04-01: 12.9; 2019-05-01: 13; 2019-06-01: 9.2
Solids, Suspended | mg/l | 2019-01-01: <3.00; 2019-02-01: <3.00; 2019-03-01: 3.6; 2019-04-01: <3.00; 2019-05-01: 3; 2019-06-01: <3.00

## SW 4a
Bryn Pica Landfill Site
Best Practice Surface Water Sampling 2019
Location: SW 4A
Determinands | Units | 2019-01-01 | 2019-02-01 | 2019-03-01 | 2019-04-01 | 2019-05-01 | 2019-06-01 | 2019-07-01 | 2019-08-01 | 2019-09-01 | 2019-10-01 | 2019-11-01 | 2019-12-01
Date of sampling |  | 2019-01-01: 09.01.19; 2019-02-01: 06.02.19; 2019-03-01: 13.03.19; 2019-04-01: 09.04.19; 2019-05-01: 07.05.19; 2019-06-01: 18.06.19
Field Measurements
P.H. |  | 2019-01-01: 8.96; 2019-02-01: 8.51; 2019-03-01: 8.55; 2019-04-01: 8.97; 2019-05-01: 8.95; 2019-06-01: 8.87
Temperature | °C | 2019-01-01: 3.5; 2019-02-01: 7.7; 2019-03-01: 7.3; 2019-04-01: 8.9; 2019-05-01: 10.7; 2019-06-01: 15.6
Conductivity | uS | 2019-01-01: 810.6; 2019-02-01: 537.5; 2019-03-01: 483.6; 2019-04-01: 687.4; 2019-05-01: 817; 2019-06-01: 565
Dissolved Oxygen | mg/l (%) | 2019-01-01: 6.74; 2019-02-01: 6.89; 2019-03-01: 6.32; 2019-04-01: 6.15; 2019-05-01: 6.26; 2019-06-01: 5.07
Suite | Units | Monthly | Monthly | Monthly | Monthly | Monthly | Monthly | Monthly | Monthly | Monthly | Monthly | Monthly | Monthly
Laboritory Measurements
pH |  | 2019-01-01: 8.44; 2019-02-01: 8.36; 2019-03-01: 8.4; 2019-04-01: 8.55; 2019-05-01: 8.6; 2019-06-01: 8.53
Conductivity@20C | uS/cm | 2019-01-01: 745; 2019-02-01: 470; 2019-03-01: 434; 2019-04-01: 641; 2019-05-01: 773; 2019-06-01: 515
Chemical Oxygen Demand | mg/l | 2019-01-01: 56; 2019-02-01: 12; 2019-03-01: <10.0; 2019-04-01: 12; 2019-05-01: <10.0; 2019-06-01: <10.0
Ammoniacal Nitrogen | mg/l | 2019-01-01: <0.0300; 2019-02-01: <0.0300; 2019-03-01: <0.0300; 2019-04-01: <0.0300; 2019-05-01: <0.0300; 2019-06-01: <0.0300
Chloride | mg/l | 2019-01-01: 23.1; 2019-02-01: 34; 2019-03-01: 16.8; 2019-04-01: 24.4; 2019-05-01: 18.2; 2019-06-01: 15.4
Solids, Suspended | mg/l | 2019-01-01: <3.00; 2019-02-01: <3.00; 2019-03-01: 4.2; 2019-04-01: <3.00; 2019-05-01: <3.00; 2019-06-01: <3.00

## SW 8
Bryn Pica Landfill Site
Best Practice Surface Water Sampling 2019
Location: SW 8
Determinands | Units | 2019-01-01 | 2019-02-01 | 2019-03-01 | 2019-04-01 | 2019-05-01 | 2019-06-01 | 2019-07-01 | 2019-08-01 | 2019-09-01 | 2019-10-01 | 2019-11-01 | 2019-12-01
Date of sampling |  | 2019-01-01: 09.01.19; 2019-02-01: 06.02.19; 2019-03-01: 13.03.19; 2019-04-01: 09.04.19; 2019-05-01: 07.05.19; 2019-06-01: 18.06.19
Field Measurements
P.H. |  | 2019-01-01: 8.03; 2019-02-01: 7.75; 2019-03-01: 7.43; 2019-04-01: 8.05; 2019-05-01: 7.83; 2019-06-01: 7.87
Temperature | °C | 2019-01-01: 7.5; 2019-02-01: 10.5; 2019-03-01: 8.8; 2019-04-01: 9.4; 2019-05-01: 16.2; 2019-06-01: 18.1
Conductivity | uS | 2019-01-01: 1340; 2019-02-01: 1376; 2019-03-01: 1145; 2019-04-01: 1285; 2019-05-01: 1345; 2019-06-01: 1320
Dissolved Oxygen | mg/l (%) | 2019-01-01: 6.78; 2019-02-01: 6.14; 2019-03-01: 5.63; 2019-04-01: 5.82; 2019-05-01: 5.07; 2019-06-01: 4.74
Suite | Units | Monthly | Monthly | Monthly | Monthly | Monthly | Monthly | Monthly | Monthly | Monthly | Monthly | Monthly | Monthly
Laboritory Measurements
pH |  | 2019-01-01: 7.67; 2019-02-01: 7.59; 2019-03-01: 7.12; 2019-04-01: 7.44; 2019-05-01: 7.45; 2019-06-01: 7.41
Conductivity@20C | uS/cm | 2019-01-01: 1270; 2019-02-01: 1120; 2019-03-01: 1090; 2019-04-01: 1230; 2019-05-01: 1270; 2019-06-01: 1260
Chemical Oxygen Demand | mg/l | 2019-01-01: 119; 2019-02-01: <10.0; 2019-03-01: <10.0; 2019-04-01: <10.0; 2019-05-01: 15; 2019-06-01: <10.0
Ammoniacal Nitrogen | mg/l | 2019-01-01: <0.0300; 2019-02-01: <0.0300; 2019-03-01: <0.0300; 2019-04-01: <0.0300; 2019-05-01: <0.0300; 2019-06-01: <0.0300
Chloride | mg/l | 2019-01-01: 8.3; 2019-02-01: 8.3; 2019-03-01: 9.5; 2019-04-01: 8.8; 2019-05-01: 8.6; 2019-06-01: 8.4
Solids, Suspended | mg/l | 2019-01-01: <3.00; 2019-02-01: <3.00; 2019-03-01: <3.00; 2019-04-01: <3.00; 2019-05-01: 4.4; 2019-06-01: 3

## SW 10
Bryn Pica Landfill Site
Best Practice Surface Water Sampling 2019
Location: SW 10
Determinands | Units | 2019-01-01 | 2019-02-01 | 2019-03-01 | 2019-04-01 | 2019-05-01 | 2019-06-01 | 2019-07-01 | 2019-08-01 | 2019-09-01 | 2019-10-01 | 2019-11-01 | 2019-12-01
Date of sampling |  | 2019-01-01: 09 01.19; 2019-02-01: 06.02.19; 2019-03-01: 13.03.19; 2019-04-01: 09.04.19; 2019-05-01: 07.05.19; 2019-06-01: 18.06.19
Field Measurements
P.H. |  | 2019-01-01: 8.8; 2019-02-01: 8.13; 2019-03-01: 8.61; 2019-04-01: 7.47; 2019-05-01: 7.27; 2019-06-01: 7.1
Temperature | °C | 2019-01-01: 4.8; 2019-02-01: 8.6; 2019-03-01: 7.2; 2019-04-01: 8.2; 2019-05-01: 12.8; 2019-06-01: 15.8
Conductivity | uS | 2019-01-01: 11`9.7; 2019-02-01: 107.5; 2019-03-01: 127.5; 2019-04-01: 117; 2019-05-01: 119; 2019-06-01: 119
Dissolved Oxygen | mg/l (%) | 2019-01-01: 7.35; 2019-02-01: 5.31; 2019-03-01: 6.41; 2019-04-01: 5.82; 2019-05-01: 5.05; 2019-06-01: 4.77
Suite | Units | Monthly | Monthly | Monthly | Monthly | Monthly | Monthly | Monthly | Monthly | Monthly | Monthly | Monthly | Monthly
Laboritory Measurements
pH |  | 2019-01-01: 7.12; 2019-02-01: 6.93; 2019-03-01: 6.84; 2019-04-01: 6.93; 2019-05-01: 6.92; 2019-06-01: 6.74
Conductivity@20C | uS/cm | 2019-01-01: 90; 2019-02-01: 77; 2019-03-01: 65; 2019-04-01: 83; 2019-05-01: 92; 2019-06-01: 81
Chemical Oxygen Demand | mg/l | 2019-01-01: 71; 2019-02-01: <10.0; 2019-03-01: <10.0; 2019-04-01: <10.0; 2019-05-01: <10.0; 2019-06-01: <10.0
Ammoniacal Nitrogen | mg/l | 2019-01-01: <0.0300; 2019-02-01: <0.0300; 2019-03-01: <0.0300; 2019-04-01: <0.0300; 2019-05-01: <0.0300; 2019-06-01: <0.0300
Chloride | mg/l | 2019-01-01: 6.3; 2019-02-01: 6.2; 2019-03-01: 6.2; 2019-04-01: 6.2; 2019-05-01: 6.2; 2019-06-01: 6.1
Solids, Suspended | mg/l | 2019-01-01: <3.00; 2019-02-01: <3.00; 2019-03-01: <3.00; 2019-04-01: 40.4; 2019-05-01: 4; 2019-06-01: <3.00

## SW 11
Bryn Pica Landfill Site
Best Practice Surface Water Sampling 2019
Location: SW 11
Determinands | Units | 2019-01-01 | 2019-02-01 | 2019-03-01 | 2019-04-01 | 2019-05-01 | 2019-06-01 | 2019-07-01 | 2019-08-01 | 2019-09-01 | 2019-10-01 | 2019-11-01 | 2019-12-01
Date of sampling |  | 2019-01-01: 09.01.19; 2019-02-01: 06.02.19; 2019-03-01: 13.03.19; 2019-05-01: 07.05.19; 2019-06-01: 18.06.19
Field Measurements
P.H. |  | 2019-02-01: 8.18; 2019-03-01: 7.94
Temperature | °C | 2019-01-01: DRY; 2019-02-01: 8.1; 2019-03-01: 9.1
Conductivity | uS | 2019-02-01: 107.8; 2019-03-01: 279.9; 2019-04-01: DRY; 2019-05-01: DRY; 2019-06-01: DRY
Dissolved Oxygen | mg/l (%) | 2019-02-01: 5.9; 2019-03-01: 5.88
Suite | Units | Monthly | Monthly | Monthly | Monthly | Monthly | Monthly | Monthly | Monthly | Monthly | Monthly | Monthly | Monthly
Laboritory Measurements
pH |  | 2019-02-01: 7.35; 2019-03-01: 7.35
Conductivity@20C | uS/cm | 2019-02-01: 84; 2019-03-01: 240
Chemical Oxygen Demand | mg/l | 2019-01-01: DRY; 2019-02-01: 20; 2019-03-01: 10; 2019-04-01: DRY; 2019-05-01: DRY; 2019-06-01: DRY
Ammoniacal Nitrogen | mg/l | 2019-02-01: <0.0300; 2019-03-01: <0.0300
Chloride | mg/l | 2019-02-01: 3.6; 2019-03-01: 6.4
Solids, Suspended | mg/l | 2019-02-01: <3.00; 2019-03-01: <3.00

## SW 12
Bryn Pica Landfill Site
Best Practice Surface Water Sampling 2019
Location: SW 12
Determinands | Units | 2019-01-01 | 2019-02-01 | 2019-03-01 | 2019-04-01 | 2019-05-01 | 2019-06-01 | 2019-07-01 | 2019-08-01 | 2019-09-01 | 2019-10-01 | 2019-11-01 | 2019-12-01
Date of sampling |  | 2019-01-01: 09.01.19; 2019-02-01: 06.02.19; 2019-03-01: 13.03.19; 2019-04-01: 09.04.19; 2019-05-01: 07.05.19; 2019-06-01: 18.06.19
Field Measurements
P.H. |  | 2019-01-01: 8.38; 2019-02-01: 8.21; 2019-03-01: 8.02; 2019-04-01: 9.05; 2019-05-01: 8.77; 2019-06-01: 8.85
Temperature | °C | 2019-01-01: 5.5; 2019-02-01: 7; 2019-03-01: 8.3; 2019-04-01: 9.2; 2019-05-01: 10.7; 2019-06-01: 15.4
Conductivity | uS | 2019-01-01: 1095; 2019-02-01: 837; 2019-03-01: 890.5; 2019-04-01: 945; 2019-05-01: 1075; 2019-06-01: 920
Dissolved Oxygen | mg/l (%) | 2019-01-01: 6.25; 2019-02-01: 6.5; 2019-03-01: 6.31; 2019-04-01: 5.85; 2019-05-01: 5.65; 2019-06-01: 4.5
Suite | Units | Monthly | Monthly | Monthly | Monthly | Monthly | Monthly | Monthly | Monthly | Monthly | Monthly | Monthly | Monthly
Laboritory Measurements
pH |  | 2019-01-01: 8.3; 2019-02-01: 8.25; 2019-03-01: 8.17; 2019-04-01: 8.41; 2019-05-01: 8.34; 2019-06-01: 8.35
Conductivity@20C | uS/cm | 2019-01-01: 1040; 2019-02-01: 797; 2019-03-01: 849; 2019-04-01: 986; 2019-05-01: 1020; 2019-06-01: 865
Chemical Oxygen Demand | mg/l | 2019-01-01: <10.0; 2019-02-01: <10.0; 2019-03-01: <10.0; 2019-04-01: 41; 2019-05-01: 21; 2019-06-01: <10.0
Ammoniacal Nitrogen | mg/l | 2019-01-01: <0.0300; 2019-02-01: <0.0300; 2019-03-01: <0.0300; 2019-04-01: <0.0300; 2019-05-01: <0.0300; 2019-06-01: <0.0300
Chloride | mg/l | 2019-01-01: 9.1; 2019-02-01: 8.5; 2019-03-01: 9.7; 2019-04-01: 9.1; 2019-05-01: 9.1; 2019-06-01: 8.1
Solids, Suspended | mg/l | 2019-01-01: <3.00; 2019-02-01: <3.00; 2019-03-01: 4.6; 2019-04-01: 10.2; 2019-05-01: 32.9; 2019-06-01: <3.00

## BPUD
Bryn Pica Landfill Site
Best Practice Surface Water Sampling 2019
Location: Bryn Pica Phase 3 /4 Under-Drainage
Determinands | Units |  | 2019-01-01 | 2019-01-01 | 2019-02-01 | 2019-02-01 | 2019-03-01 | 2019-03-01 | 2019-04-01 | 2019-04-01 | 2019-05-01 | 2019-05-01 | June | July | July | Aug | July | Aug | Aug | Sept | Sept | Oct. | Nov. | Nov. | Nov | Dec | Dec
Date of sampling |  | Limits | 10.01.19 | 24.01.19 | 07.02.19 | 21.02.19 | 07.03.19 | 21.03.19 | 04.04.19 | 25.04.19 | 09.05.19 | 23.05.19 | June: 20.06.19; July: 04.07.19
Suite | Units
Laboritory Measurements
pH |  | >6 - <9 | 7.11 | 7.24 | 7.17 | 7.06 | 7.22 | 6.93 | 6.82 | 7.28 | 7.18 | 7.26 | June: 7.6
Conductivity@20C | uS/cm | n/a | 798 | 812 | 762 | 760 | 747 | 737 | 567 | 813 | 767 | 800 | June: 780
Chemical Oxygen Demand | mg/l | 30 | <10.0 | <10.0 | <10.0 | <10.0 | <10.0 | <10.0 | 17 | 10 | 15 | <10.0 | June: <10.0
Ammoniacal Nitrogen | mg/l | 5 | 0.704 | 0.742 | 0.625 | 0.498 | 0.414 | 0.316 | 1.16 | 0.591 | 0.459 | 0.654 | June: 0.48
Chloride | mg/l | 250 | 12.7 | 12.9 | 13.2 | 11.5 | 12.6 | 11.2 | 11.4 | 13.5 | 17.6 | 13 | June: 13
Solids, Suspended | mg/l |  | 3.8 | <3.00 | <3.00 | 3.7 | <3.00 | 3.4 | 18.8 | 3.9 | 76.7 | <3.00 | June: <3.0